## Ponudbeni troškovnik 100m
NERAZVRSTANA CESTA - nastavak Ul. Adolfa Thierryja - TROŠKOVNIK - I. Faza
( trasa ceste od 0+008,00 do 0+108,00 )
Redni broj | O p i s s t a v k e | Jedinica mjere | Količina radova | Jedinična cijena | Ukupna cijena
1 | Izvedba slivnika s taložnicom
Iskop rova prosječne dubine do 2,0 m s utovarom i odvozom viška materijala do 5 km. Uključen iskop.
Dobava materijala, te izrada tijela slivnika odkorugiranih PEHD cijevi nutarnjeg promjera 50 cm. Betoniranje dna taložnice, obloge cijevi C20/25 d=15 cm, ubetoniranje ljevanoželjezne rešetke 40/40 cm za teški promet (400 kN). Izvedba svih spojeva za dotok i odtok vode uz originalne brtve za zaptivanje. U beton se dodaju aditivi za vodonepropusnost. Slivnik se ispituje na vodonepropusnost.
U cijenu uključen sav potreban materijal i radna snaga. Uključeno čišćenje postojećeg ispravnog cjevovoda, okna i slivnika sa uspostavom uredne i funkcionalne odvodnje.
| Obračun po kom propisno izvedenih slivnika | kom | 5 |  | 0
2 | Izvedba instalacijskih cijevi na križanjima
Postava tvrdopolietilenskih cijevi ili polucijevi profila 16 cm za zaštitu postojećih instalacija ili za osiguranje prolaza za buduće instalacije ili po potrebi tehnologije upravljanja prometom.
| Uključen sav materijal i radna snaga. | m' | 18 |  | 0
3 | Tamponski sloj
Nosivi sloj od mehanički zbijenog zrnatog kamenog materijala 0/63 mm (tamponski sloj) na cesti i pješačkim stazama.
(OTU III st.5-01)
Obuhvaća nabavu materijala, prijevoz, razastiranje, planiranje u nagib, valjanje, upotrebu opreme te sav rad na izradi i ugradnji sloja.
Obračun po m3 ugrađenog materijala u zbijenom stanju (Ms>100 MN/m2).
| tampon na cesti cm | m3 | 10 |  | 0
4 | Dobava i ugradnja rubnjaka
Dobava rubnjaka, te postava na betonsku podlogu C12/15, s 0,07 m3 betona po m' rubnjaka.
Rubnici trebaju biti izrađeni od visokovrijednog betona MB 40. Reške (5 mm) treba fugirati do dubine 3 cm masom za ispunu otpornu na atmosferilije, natrijev klorid, insolaciju i naftne derivate. Boja u svemu prema pigmentima (boji) rubnika.
| Rubnjaci 15/25/100 cm | m' | 160 |  | 0
| Rubnjaci (za lukove) 15/25/33 cm | m' | 25 |  | 0
Napomena:
Na pješačkim prijelazima i ulazima u parcele, rubnjaci postavljaju kao polegnuti 15/25 cm položeni ili upušteni +2 cm od asfalta.
5 | Nosivi sloj od asfaltbetona, AC32base, BIT 50/70
Obuhvaća nabavu materijala, prijevoz, pripremu podloge, upotrebu opreme te sav rad na izradi i ugradnji sloja, uključujući njegovo uzdužno povezivanje s voznim trakom.
Obračun po m2 gornje površine ugrađenog sloja
| kolnik d = 7,0 cm | m2 | 750 |  | 0
6 | Rezanje postojeće konstrukcije
Strojno rezanje na mjestima spojeva nove i postojeće konstrukcije.
| rezanje asfalta | m1 | 40 |  | 0
| UKUPNO: |  |  |  | 0
| PDV (25%): |  |  |  | 0
| SVEUKUPNO: |  |  |  | 0