## KOSTEL
1. SANACIJA KLIZIŠTA - KOSTEL
dužina zahvata klizišta 60,0 m
|  | jed. mjere | količina | jed. cijena | cijena
1 | Bušenje otvora u tlu za betonske pilote nazivnog otvora D = 40,0 cm, dubine do 6,0 metara. Buši se kroz zemljani pokrovni materijal i kroz laporastu podlogu. U jediničnoj cijeni sadržan je sav potreban materijal, sredstva i rad na bušenju. Obračun po komadu bušotine dubine 6,0 m. | kom | 28 | 0 | 0
2 | Dobava, doprema i ugradnja armature i povezivanje u armaturne koševe za betonske pilote nazivnog promjera D = 40,0 cm i dužine 6,0 m prema posebnoj specifikaciji (uzdužne šipke 8 prof. 16, spiralna prof. 10, i okrugle vilice za ukrutu prof. 14 na svakih 1,0 m). Stavka obuhvaća sva potrebna sredstva, materijal i rad za ugradnju armature. Obračun po komadu ugrađenih armaturnih koševa za pojedinačne pilote. | kom | 28 | 0 | 0
3 | Betoniranje pilota nazivnog otvora D = 40,0 cm i dubine 6,0 m u tlu. Stavka obuhvaća dobavu, dopremu i ugradnju betona razreda tlačne čvrstoće C 30/37, zrno agregata maksimalno d = 16,0 mm s dodatkom za poboljšanje ugradivosti. Stavka obuhvaća sva potrebna sredstva, materijal i rad za ugradnju betona. Obračun po komadu izbetoniranih pilota.
|  | kom | 28 | 0 | 0
4 | Rezanje i razgradnja postojećeg asfalta, utovar i odvoz iskopanog razgrađenog materijala na deponij za zbrinjavanje takve vrste otpada.
|  | m2 | 190 | 0 | 0
5 | Iskop postojeće kolničke konstrukcije (vađenje "kofera") uz izbetonirane betonske pilote nakon vezanja betona. Dubina iskopa 2,0 m, širina 2,0 m, utovar i odvoz iskopanog materijala. U cijenu stavke uključiti uklanjanje i čišćenje raslinja u zoni zahvata, te razgradnju postoječeg propusta.
|  | m3 | 280 | 0 | 0
6 | Dobava, dostava i ugradnja armaturne pocinčane gabionske mreže uz betonske pilote i na dno kofera radi učvršćenja slojeva lomljenog kamena koji će se ugraditi na mjestu iskopanih kofera, visina postavljene mreže 2,15 m + širina 2,0 m. Stavka obuhvaća dostavu materijala, potrebna sredstva, materijal i rad. Obračun po m1 položene mreže.
|  | m1 | 60 | 0 | 0
7 | Proširenje i čiščenje postojećeg odvodnog kanala iznad postojećeg propusta. Izrada sabirnog okna - slivnika iz betonske cijevi fi 50 cm na položni beton C20/25, razreda izloženosti XF4, XD3. U cijenu stavke uključiti nabavu dopremu i ugradnju propusta ispod ceste od korugirane cijevi DN 300 sa dvostrukom stijenkom, obetoniravanje cijevi betonom C 25/30 i izradom izljevne glave od kamena te sav potreban rad i materijal.
| iskop-čiščenje postojećeg kanala | m1 | 50 | 0 | 0
| sabirno okno-slivnik betonska cijev fi 50 cm | kom | 1 | 0 | 0
| propust - korugirana cijev DN 300 | m1 | 6 | 0 | 0
| izljevna glava | kom | 1 | 0 | 0
8 | Dobava, dostava i ugradnja geotekstila po obodu kofera ispod zasipa 200 g/m2. Stavka obuhvaća dostavu materijala, potrebna sredstva, materijal i rad. Obračun po m2.
|  | m2 | 390 | 0 | 0
9 | Ugradnja drenažne cijevi PHDN 150 i izrada glinene tajače u padu u koju se polaže drenažna cijev. Izrada spoja cijevi na revizijsko okno. Polaganje cijevi PVC SN8 DN200 od RO do ispusta + iskop za cijev, polaganje u sloj pijeska. Izrada izljevne glave od kamenog materijala u postojećem jarku u koji izlazi cijev. U cijenu stavke uključiti sav rad i materijal.
| glinena tajača | m1 | 60 | 0 | 0
| drenažna cijev PHDN 150 | m1 | 60 | 0 | 0
| RO fi 60 cm, dubine 2,5 m + poklopac + bet. dno | kom | 1 | 0 | 0
| PVC SN8 DN 200 + iskop | m1 | 20 | 0 | 0
| izljevna glava | kom | 1 | 0 | 0
10 | Nabava doprema i ugradnja slivnika iz betonske cijevi fi 50 cm visine 100 cm, te nabava doprema i postava LŽ slivničke rešetke za teški promet. U cijenu stavke uključiti nabavu dopremu i ugradnju propusta ispod ceste od korugirane cijevi DN 300 sa dvostrukom stijenkom, obetoniravanje cijevi betonom C 25/30, te izradu spoja na RO1, u cijenu uključiti sav rad i materijal.
| slivnik | kom | 1 | 0 | 0
| LŽ rešetka | kom | 1 | 0 | 0
| propust - korugirana cijev DN 300 | m1 | 6 | 0 | 0
11 | Izrada donjeg stroja kolničke konstrukcije na mjestu iskopa "kofera" na način da se polažu slojevi lomljenog kamena. Stavka obuhvaća dostavu materijala, potrebna sredstva, materijal i rad. Obračun po m3 izvedene donje kolničke konstrukcije.
|  | m3 | 280 | 0 | 0
12 | Betoniranje naglavne grede na vrhu pilota dim. 40,0/50,0 cm. Stavka obuhvaća: dobavu, dopremu i ugradnju armature prema posebnoj specifikaciji (uzdužna 8 prof. 14, vilice prof. 8/20 cm); dobavu, dopremu i ugradnju betona razreda tlačne čvrstoće C 30/37; razreda izloženosti XF4, XD3, njegu mladog betona i dvostranu oplatu. Stavka obuhvaća sva potrebna sredstva, materijal i rad. Obračun po m3 izvedenog betona.
|  | m3 | 13 | 0 | 0
13 | Dobava i ugradnja kamenog materijala za gornji sloj prometnice na izvedenu ispunu "kofera", kameni materijal 0-32,0 mm.
|  | m3 | 80 | 0 | 0
14 | Proizvodnja, prijevoz i ugradnja asfaltbetona za habajuće slojeve (AC surf) debljine i tehničkih svojstava prema projektu kolničke konstrukcije. Asfalt beton za habajući sloj proizvodi se u postrojenjima za spravljanje asfaltnih mješavina – asfaltnim bazama s kontroliranim pojedinim materijalima i kontroliranim postrojenjem te se prevozi na mjesto ugradnje. Ugradnja habajućeg sloja vrši se strojno strojevima za razastiranje – finišerima, a zbijanje valjcima-statičkim i vibracionim. Održavanje debljine sloja prilikom ugradnje kao i vitoperenje izvodi se automatskim podešavanjem i kontolom finišera.
Obračun rada: Količina obavljenih radova mjeri se kvadratnim metrima gornje površine stvarno položenog i ugrađenog habajućeg sloja sukladno projektu. U cijeni su sadržani svi troškovi nabave materijala, proizvodnje i ugradnje asfaltne mješavine, prijevoz, oprema i sve ostalo što je potrebno za izvođenje radova.
OTU: PTU-RTSZAM
| AC 16 surf 50/70 AG4 M3-E, d=7,00 cm; za srednje prometno opterećenje | m2 | 190 | 0 | 0
15 | Izrada asfaltne kanalice širine 50 cm - ručna ugradnja asfalta. Stavka uključuje proizvodnju, prijevoz i ručnu ugradnju asfaltnog sloja (asfaltbeton-nosivo habajuči sloj AC 16 surf50/70 AG4 M3) debljine 8 cm. Tampon je uračunat u stavci 11. Obračun po m1.
|  | m1 | 65 | 0 | 0
16 | Dobava pješčanog materijala i razastiranje na mjestima predviđenim za bankine u sloju prosječne debljine 15 cm, uključivo grubo i fino planiranje te valjanje (izvode se na dijelovima ceste s asfaltnim kolnikom).
|  | m2 | 65 | 0 | 0
17 | Uređenje ukupne plohe saniranog klizišta, sa gornje i donje strane ceste, navuči zemljani nasip do razine naglavne grede. Poravnati plohu klizišta da bi se mogao izvesti cjeloviti sustav površinske odvodnje i da se zatvore pukotinske zone da voda ne ulazi u dubinu tla.
|  | m2 | 400 | 0 | 0
| U K U P N O: |  |  |  | 0
| PDV 25% |  | 0
| S V E U K U P N O: |  | 0