## Pregrada Gotra
Redni | OPIS STAVKE | Jedinica | Količina | Cijena
broj |  | mjere |  | Jedinična | Ukupna
TROŠKOVNIK
za izgradnju ceste u Poslovnoj zoni Pregrada
1. | Strojno proširenje ceste sa odvozom zemlje na deponij.
| 100 x 10 x 0,30 = 390 m3 | m3 | 300
2. | Dovoz i ugradnja kamenog materijala kao tamponski sloj, debljine 60 cm.
| 100 x 10 x 0,60 = 780 m3 (600 x 1,7 = 1020 t) | t | 1020
3. | Nabava kamenog materijala, agregat 0-60 mm.
Za donji nosivi sloj, prvih 40 cm.
| 100 x 10 x 0,40 = 400 m3 (400 x 1,7 = 680 t) | t | 680
4. | Nabava kamenog materijala, agregat 0-30 mm.
Za gornji završni sloj, zadnjih 20 cm.
| 100 x 10 x 0,20 = 200 m3 (200 x 1,7 = 340 t) | t | 340
5. | Slojevito dinamičko nabijanje zemljane posteljice i kameno tamponskog sloja u slojevima do 20 cm. Završna zbijenost mora biti najmanje 100 MN/m2.
| (100 x 10 = 1000 m2) u 4 sloja. | m2 | 4000
6. | Ugradnja geotekstila kao zaštitni sloj između posteljice i kamenog nasipa, tipa GTX 300 g. (100 x 10 = 1000 m2) | m2 | 1000
UKUPNO - SVEUKUPNO:
PDV 25% :
SVEUKUPNO:
NAPOMENA: U troškovniku nije predviđeno eventualno iskolčenje ili traženje i obilaženje podzemnih instalacija.
U cijenu nije uključena oborinska odvodnja prometnice, instalacije vodovoda (sekundarni vod, ulična hidrantska mreža), kao ni ostale instalacije: struja, telefonija
Pregrada, 17. rujna 2015.