## List1
Broj stavke | OTU | Opis stavke | JM | KOLIČINA | J. C. | Iznos
A. |  | PRIPREMNI RADOVI
| 1-02 | GEODETSKI RADOVI
1. | 1-02.1 | ISKOLČENJE TRASE I OBJEKATA
Iskolčenje trase i objekata obuhvaća sva geodetska mjerenja, kojima se podaci iz projekta prenose na teren ili s terena u projekte, osiguranje osi iskolčene trase, profiliranje, obnavljanje i održavanje iskolčenih oznaka na terenu za sve vrijeme građenja, odnosno do predaje radova investitoru. Izvedba i kontrola kakvoće prema OTU 1-02. ili jednakovrijedno.
Obračun radova:
|  | Rad se mjeri po kilometru trase u skladu s projektom. | m | 1410 |  | 0
2. | 1-03.1. | UKLANJANJE GRMLJA I DRVEĆA
Stavka obuhvaća sječenje šiblja i stabala svih dimenzija, odsijecanje granja, rezanje stabala i debelih grana na dužine pogodne za prijevoz, vađenje korijenja, šiblja te starih panjeva i panjeva novo posiječenih stabala, zatim odnošenje šiblja, granja, trupaca i panjeva izvan profila ceste. Udubine od izvađenih panjeva na temeljnom tlu treba ispuniti istim materijalom kakav je na okolnom temeljnom tlu te izvesti zbijanje do propisane zbijenosti. Izvedba i kontrola kakvoće prema OTU 1-03.1. ili jednakovrijedno.
Stavka obuhvaća i pronalaženje deponije, odvoz uklonjenog materijala na deponiju i sve troškove utovara, transporta i deponiranja.
Obračun radova:
2.1. |  | Uklanjanje grmlja, šiblja i drveća obračunava se po duljini dionice uz koju su uklonjeni grmlje, šiblje i drveće. | m | 750 |  | 0
2.2. |  | - Ø 10 - 30 cm | kom | 10 |  | 0
2.3. |  | - Ø 30 cm | kom | 2 |  | 0
3. | 1-03.2 | UKLANJANJE UMJETNIH OBJEKATA, PROMETNIH ZNAKOVA, REKLAMNIH PLOČA I SLIČNO
Stavka obuhvaća vađenje i demontiranje prometnih znakova, reklamnih ploča i ostale prometne opreme (kolobrani i odbojnici), rušenje zidova, rušenje postojeće kolničke konstrukcije, uklanjanje rubnjaka, rušenje i/ili premještanje ograda, rušenje temelja, perona i ostalih umjetnih objekata. Radove treba obaviti bez nanošenja štete na ostalim objektima i posjedima uz cestu. Vađenje i demontiranje prometnih znakova, reklamnih panoa, čeličnih odbojnika i druge prometne opreme treba obaviti tako da se svi sastavni dijelovi sačuvaju neoštećeni i da ih je moguće opet upotrijebiti. Izvedba i kontrola kakvoće prema OTU 1-03.2 ili jednakovrijedno.
Stavka obuhvaća i pronalaženje deponije, odvoz uklonjenog materijala na deponiju i sve troškove deponiranja.
Obračun radova:
3.1. |  | Rušenje postojećih propusta | m' | 13 |  | 0
3.2. |  | Rezanje asfalta na mjestima uklapanja u postojeći kolnik | m' | 30 |  | 0
|  | Ukupno A. - PRIPREMNI RADOVI (Kn) UKUPNI IZNOS ZA PRIJENOS U REKAPITULACIJU (Kn) |  |  |  | 0
B. |  | ZEMLJANI RADOVI
1. | 2-01 | ISKOP HUMUSA
Stavka obuhvaća površinski iskop humusa u debljini sloja od 30cm. Humus se iskapa isključivo strojno, buldozerima, bagerima ili univerzalnim strojevima, a ručno jedino tamo gdje to strojevi ne bi mogli obaviti na zadovoljavajući način.
U stavku je uključen utovar i prijevoz do mjesta ugradnje, te prijevoz viška materijala na deponiju, pronalazak deponije i svi troškovi deponiranja. Izvedba i kontrola kakvoće prema OTU 2-01. ili jednakovrijedno.
Obračun radova:
Rad se mjeri u kubičnim metrima stvarno iskopanog humusa, mjereno u sraslom stanju.
|  | Iskop humusa u sloju debljine 30cm | m3 | 695 |  | 0
2. | 2-02 | ŠIROKI ISKOP
| 2-02.3 | Stavka obuhvaća široke iskope predviđene projektom, uključivo prethodno zasijecanje asfalta postojeće kolničke konstrukcije, odvoz iskopanog materijala na deponiju, pronalazak deponije i sve troškove deponiranja. Iskop se obavlja prema visinskim kotama iz projekta te propisanim nagibima kosina. Izvedba, ugradnja i kontrola kakvoće prema OTU 2-02. ili jednakovrijedno.
Obračun radova:
Rad se mjeri u kubičnim metrima stvarno iskopanog materijala, mjereno u sraslom stanju.
|  | Iskop u materijalu kategorije “C” | m3 | 2482 |  | 0
3. | 2-09 | IZRADA NASIPA
| 2-09.3 | IZRADA NASIPA OD KAMENITIH MATERIJALA
| 4-01.10 2-09.3 2-13 5-01.1 | Nabava, dobava i razastiranje mješovitog materijala, te grubo planiranje i sabijanje materijala prema dimenzijama i nagibima iz projekta. Nasip se izvodi na mjestima zatrpavanja postojećih jaraka, a ispod buduće kolničke konstrukcije, na mjestima nasipa iskopanih stepenica i u bankini. Debljina nasipnog sloja mora biti u skladu s vrstom nasipnog materijala te uporabljenim građevinskim strojevima. Traženi modul stišljivosti mjeren kružnom pločom promjera Ø300 mm mora biti Ms≥40 MN/m2, stupanj zbijenosti Sz=95-100%. Izvedba, ugradnja i kontrola kakvoće prema OTU 2-09. ili jednakovrijedno.
Obračun radova:
|  | Rad se obračunava u kubičnim metrima stvarno izvedenog nasipa | m3 | 26 |  | 0
4. | 2-10 | IZRADA POSTELJICE
| 2-10.1-3 | IZRADA POSTELJICE NASIPA I USJEKA
Zahtijevi kakvoće: modul stišljivosti Ms≥40MN/m² za kameni materijal (Ms≥35MN/m² za miješani materijal; Ms≥30MN/m² za zemljani materijal). Uključuje i izradu posteljice na postojećem tamponu nakon skidanja asfaltnih slojeva. Svi zahtjevi kakvoće u skladu s projektom kolničke konstrukcije. Izvedba, ugradnja i kontrola kakvoće prema OTU 2-10. ili jednakovrijedno.
Obračun radova:
Rad se obračunava u četvornim metrima.
|  | Izrada posteljice prometnice | m2 | 6220 |  | 0
5. | 2-15 2-15.1 | ZAŠTITA POKOSA PRIMJENOM HUMUSNOG MATERIJALA I TRAVNATE VEGETACIJE
Stavka obuhvaća zaštitu pokosa nasipa koji je izložen djelovanju malih količina vode. Humusni materijal nanosi se počinjući od dna pokosa prema vrhu. Debljina humusnog sloja određena je projektom i iznosi 20cm. Humusni se sloj planira i zbija lakim nabijačima. Po fino uređenom humusnom sloju sije se trava. Vrsta i mješavina trave odabire se u ovisnosti o ekološkim uvjetima zbog sigurnosti rasta vegetacije. Količina sjemena iznosi oko 5,1-8,0 g/m2, a gnojiva oko 80 g/m2. Nakon izrade humusnog sloja i travnate vegetacije, površine se moraju njegovati do konačnog rasta, a ako je potrebno pokositi 1-2 puta. Izvedba, ugradnja i kontrola kakvoće prema OTU 2-15. ili jednakovrijedno.
Obračun radova:
|  | Rad se obračunava u četvornim metrima, prema stvarno izvršenim radovima | m2 | 539 |  | 0
6. | 2-16 | IZRADA BANKINA
| 2-16.1 | IZRADA BANKINA OD ZRNATOG KAMENOG MATERIJALA
Bankine od zrnatog kamenog materijala mogu se izraditi tek pošto nadzorni inženjer preuzme podlogu bankine (nasip) i nosivi sloj ispravno izveden u smislu zbijenosti, pravilnih nagiba, visinskih kota i funkcionalnosti odvodnje. Debljina sloja zrnatog kamenog materijala u zbijenom stanju je 10 cm, a širine prema projektu. Bankina mora imati zbijenost prema kriterijima za izradu nasipnih slojeva. Izvedba, ugradnja i kontrola kakvoće prema OTU 2-16. ili jednakovrijedno.
Obračun radova:
U jediničnoj cijeni je sadržana dobava i planiranje te sav rad, materijal i prijevoz potreban za potpunu izradu bankine Po metru dužnom bankine prema stvarno izvršenim radovima.
|  | Bankina; širina 0.50 m | m' | 2228 |  | 0
|  | Ukupno B. - ZEMLJANI RADOVI (Kn) UKUPNI IZNOS ZA PRIJENOS U REKAPITULACIJU (Kn) |  |  |  | 0
C. |  | KOLNIČKA KONSTRUKCIJA
1. | 5-01 | NOSIVI SLOJ OD ZRNATOG KAMENOG MATERIJALA BEZ VEZIVA
Stavka obuhvaća nabavu i ugradnju drobljenog kamenog materijala veličine zrna 0-63mm, debljine 50cm (Sz≥100%, Ms≥100 MN/m2) za cestu i debljine 30cm (Sz≥100%, Ms≥80 MN/m2) za stazu. Izvedba, ugradnja i kontrola kakvoće prema OTU 5-01. ili jednakovrijedno.
Obračun radova:
1.1. |  | Nosivi sloja od kamenog materijala, debljine 45 cm, na prometnici | m3 | 2874 |  | 0
1.2. |  | Nosivi sloja od kamenog materijala, debljine 30 cm, na kolnim ulazima i poljskim putevima | m3 | 75 |  | 0
2. |  | ASFALTBETON ZA NOSIVO-HABAJUĆI SLOJ (AC surf)
| PTU-RTSZAM | Proizvodnja, prijevoz i ugradnja asfaltbetona za habajuće slojeve (AC surf) debljine i tehničkih svojstava prema projektu kolničke konstrukcije. Asfalt beton za habajući sloj proizvodi se u postrojenjima za spravljanje asfaltnih mješavina – asfaltnim bazama s kontroliranim pojedinim materijalima i kontroliranim postrojenjem te se prevozi na mjesto ugradnje. Ugradnja habajućeg sloja vrši se strojno strojevima za razastiranje – finišerima, a zbijanje valjcima-statičkim i vibracionim. Održavanje debljine sloja prilikom ugradnje kao i vitoperenje izvodi se automatskim podešavanjem i kontolom finišera.
Obračun rada: Količina obavljenih radova mjeri se kvadratnim metrima gornje površine stvarno položenog i ugrađenog habajućeg sloja sukladno projektu. U cijeni su sadržani svi troškovi nabave materijala, proizvodnje i ugradnje asfaltne mješavine, prijevoz, oprema i sve ostalo što je potrebno za izvođenje radova.
|  | AC 16 surf 50/70 AG4 M3-E, d=7,00 cm; za srednje prometno opterećenje | m2 | 4257 |  | 0
3. |  | IZRADA ASFALTNE KANALICE
Izrada asfaltne kanalice širine 50 cm - ručna ugradba asfalta
Stavka uključuje proizvodnju, prijevoz i ručnu ugradnju asfaltnog sloja (asfaltbeton-nosivo habajućeg sloja AC16 surf 50/70 AG4 M3) debljine 7 cm. Tampon je uračunat u stavci 1.1. ( nosivi slojevi od zrnatog kamenog materijala)
|  | Obračun radova po m' : | m' | 710 |  | 0
|  | Ukupno C. - KOLNIČKA KONSTRUKCIJA (Kn) UKUPNI IZNOS ZA PRIJENOS U REKAPITULACIJU (Kn) |  |  |  | 0
D. |  | ODVODNJA
1. | 3-01 | POVRŠINSKO ODVODNJAVANJE
1.1. | 3-01.1.4.1 | OBLAGANJE JARKA LOMLJENIM KAMENOM U CEMENTNOM MORTU
Obloga od lomljenog kamena ugrađuje se na prethodno mehanički zbijeni zrnati kameni materijal ukupne debljine 20 cm, s tim da gornjih 5 cm podloge bude od zbijene kamene sitneži ili drobljenog pijeska veličine 0/5 mm. Na takvu se podlogu nanosi sloj cementnog morta u omjeru 1:3, debljine 3 cm, a zatim se ugrađuje lomljeni kamen. Reške se zapunjavaju drobljenim pijeskom do visina cca. 4 cm ispod gornje plohe dna gotove obloge. Preostalih 3 - 4 cm visine zalijevaju se cementnim mortom u omjeru 1:2. Debljina lomljenog kamena je u prosjeku 15 cm. Reške između pojedinih komada lomljenog kamena ne smiju biti šire od 2 cm. Izvedba, ugradnja i kontrola kakvoće prema OTU 3-01. ili jednakovrijedno.
U stavku je uključen i iskop za oblogu. Ova stavka uključuje izvedbu obloge pokosa nasipa i korita na mjestima uljeva i izljeva propusta i zacjevljenja, prosječne površine oblaganja 4 m2. U svemu prema detaljima iz projekta i uvjetima iz O.T.U. ili jednakovrijedno.
Obračun radova:
|  | Rad se mjeri u m2 stvarnog oblaganja jarka i pokosa mjereno prema razvijenoj površini kamene obloge. | m2 | 41 |  | 0
2.1. |  | IZRADA KOSIH BETONSKIH GLAVA
| 3-03.2 | Stavka obuhvaća izradu kose betonske glave na uljevu (izljevu) kanalizacijskog sustava. Uključuje iskop za temelje, izradu, montažu i demontažu oplate, izradu i montažu armature, te betoniranje temelja i kose glave betonom C25/30. Rad se mjeri i obračunava po komadu kompletno izvedene kose glave, a uključuje sve materijale, rad i prijevoz potrebne za potpuno dovršenje posla prema detaljima iz projekta. Izvedba, ugradnja i kontrola kakvoće prema OTU 3-03. ili jednakovrijedno.
2.1.1. |  | Izrada kose uljevne (izljevne) glave betonom C25/30 na cijevima Ø 300 mm, u skladu s detaljom. | kom | 1 |  | 0
2.1.2. |  | Izrada kose uljevne (izljevne) glave betonom C25/30 na cijevima Ø 1000 mm, u skladu s detaljom. | kom | 4 |  | 0
3. | 3-04 | CESTOVNA KANALIZACIJA
3.1. | 3-04.5 | SLIVNICI (VODOLOVNA GRLA )
Betonski slivnik
Slivnik se izrađuje na mjestima prema rasporedu iz projekta. Priključak slivnika na reviziono okno izvodi se slivničkim vezama. Na slivnik se ugrađuje rešetka s okvirom dimenzija 400x400mm, nosivosti 250kN.
Stavka obuhvaća iskop, sabijanje i uređenje tla, nabavu i ugradnju podložnog betona C12/15 (MB15) debljine 15cm, izradu i ugradnju betonskih slivnika, rešetke odnosno željezno lijevanih poklopaca i okvira, čišćenje okoliša od otpada nastalog tijekom izvedbe slivnika, te sav materijal i rad potreban za potpunu izradu slivnika. Izvedba, ugradnja i kontrola kakvoće prema OTU 3-04.5 ili jednakovrijedno.
Obračun radova:
Rad se mjeri i obračunava po komadu propisno ugrađenog slivnika.
3.1.1. |  | Slivnik sa slivničkom rešetkom | kom | 2 |  | 0
3.1.2. | 3-04.5.2 | Priključne cijevi za slivnike |  |  |  | 0
|  | Dobava i ugradba PE cijevi DN 200 za spoj slivnika na kanalizaciju. Stavka obuhvaća iskop, izradu podloge, dobavu, ugradnju, zatrpavanje cijevi i sve ostalo što je potrebno za potpuno dovršenje rada na ugradnji priključnih cijevi. Izvedba, ugradnja i kontrola kakvoće prema OTU 3-04.5 ili jednakovrijedno. |  |  |  | 0
|  | PE cijevi DN 200 SN8, DN/DI 200/172 mm | m' | 5 |  | 0
4. | 3-04.3 | IZRADA CIJEVNIH PROPUSTA
| 3-04.6 | Rad obuhvaća iskop i profiliranje rova za cijevi, utovar i odvoz viška materijala na deponiju koju osigurava Izvođač, deponiranje i uređenje deponije, nabavu, izvedbu kamene podloge, nabavu, dobavu i ugradnju betonske cijevi, nabavu, dobavu, ugradnju i zbijanje pijeska u klinovima u potrebnim slojevima sve do razine posteljice kolničke konstrukcije; sve prema idealnim mjerama iz projekta. Izvedba, ugradnja i kontrola kakvoće prema OTU 3-04.3 i OTU 3-04.6 ili jednakovrijedno.
Obračun radova:
Obračun se vrši po m' ugrađene betonske cijevi.
4.1. |  | betonska cijev Ø300mm | m' | 6 |  | 0
4.1. |  | betonska cijev Ø1000mm | m' | 18.5 |  | 0
5. |  | IZRADA BETONSKE OBLOGE CIJEVNIH PROPUSTA
Betoniranje temelja i obloge cijevnog propusta betonom C16/20. U cijenu ove stavke uključeno je i čišćenje i priprema građevne jame, izrada, doprema i ugradba betona, te zbijanje i ravnanje do kota prema projektu. Obračun po m3 stvarno ugrađenog betona.
Obračun radova:
Obračun se vrši po m1 obložene cijevi.
5.1. |  | betonska cijev Ø1000mm - debljina obloge 30 cm -cca 1,2m³/m' | m' | 18.5 |  | 0
|  | Ukupno D. - ODVODNJA (Kn) UKUPNI IZNOS ZA PRIJENOS U REKAPITULACIJU (Kn) |  |  |  | 0
E. |  | PROMETNA OPREMA I SIGNALIZACIJA
1. | 9-01 | PROMETNI ZNAKOVI (OKOMITA SIGNALIZACIJA)
Stavka obuhvaća nabavu i postavljanje svih vrsta prometnih znakova u svemu prema projektu prometne opreme ceste. Prometni znakovi svojom vrstom, značenjem, oblikom, bojom, veličinom i načinom postavljanja trebaju biti u skladu s važećim pravilnikom i hrvatskim normama ili jednakovrijedno.
Prometni znakovi pričvršćuju se na stupove koji su izrađeni od Fe cijevi i zaštićeni protiv korozije postupkom vrućeg cinčanja. Pri postavljanju prometni znak treba zakrenuti za 3-5° u odnosu na os prometnice da se izbjegne intenzivna refleksija i smanji kontrast oznaka, znaka i pozadine koja je osvijetljena. Na isti se stup ne smije postaviti više od dva prometna znaka. Stupovi znakova postavljaju se u betonske temelje minimalne kakvoće betona C 20/25 (MB 25), oblika zarubljene piramide čije su stranice donjeg kvadrata 30 cm i gornjeg 20 cm. Izvedba, ugradnja i kontrola kakvoće prema OTU 9-01. ili jednakovrijedno.
1.1. | 9-01.2 | PROMETNI ZNAKOVI IZRIČITIH NAREDBI
Prometni znakovi izričitih naredbi su kružnog oblika (iznimno osmerokut ili istostraničan trokut) i postavljaju se na pocinčane stupove. Dimenzije znakova određene su važećim Pravilnikom i normama ili jednakovrijedno.
Stavka obuhvaća nabavu i postavljanje prometnoga znaka sa stupom i temeljem. Obračunava se prema broju postavljenih znakova određenih dimenzija, uključujući stupove i temelje, pri čemu se razlikuju lokacije prema broju znakova na jednom stupu (stup s jednim znakom – stup s dva znaka). Izvedba, ugradnja i kontrola kakvoće prema OTU 9-01. ili jednakovrijedno.
Obračun radova:
1.1.1. |  | B02 2ruk 60 | kom | 2 |  | 0
2. | 9-07 | OSTALA PROMETNA OPREMA
Stavka obuhvaća nabavu, dopremu i ugradnju prometnih zrcala. Prometna zrcala se postavljaju na stupove s betonskim temeljem. Izvedba, ugradnja i kontrola kakvoće prema OTU 9-07. ili jednakovrijedno.
Obračun radova:
2.1. |  | K44 | kom | 1 |  | 0
|  | Ukupno E. - PROMETNA OPREMA I SIGNALIZACIJA (Kn) UKUPNI IZNOS ZA PRIJENOS U REKAPITULACIJU (Kn) |  |  |  | 0
F. |  | OSTALI RADOVI
1. |  | IZVEDBA NOVIH OGRADA OKUĆNICA
Ova stavka uključuje izradu nove ograde okućnica na dijelovima predviđenim projektom.
Izvedba ograde s parapetnim zidom uključuje iskop za temelje, izvedbu betonske podloge d=10 cm betonom C12/15, izvedbu temelja parapetnog zida (š/v) 30/70 cm i parapetnog zida (š/v) 20/50 cm. Temelj i parapetni zid izvode se betonom C25/30 i armiraju obostrano kosntruktivnom mrežom R-283. Uključuje i izvedbu odgovarajuće ispune ograde (metalne ili žičane) visine do 150 cm.
Obračun radova:
Rad se mjeri po m’ potpuno gotove ograde, a u rad su uključeni svi radovi, materijali i prijevozi potrebni za dovršenje posla.
1.1. |  | Izrada metalne ograde s betonskim parapetom visine do 150 cm. | m' | 50 |  | 0
|  | Ukupno F. - OSTALI RADOVI (Kn) UKUPNI IZNOS ZA PRIJENOS U REKAPITULACIJU (Kn) |  |  |  | 0
G. |  | KONTROLNA ISPITIVANJA
1. |  | KONTROLNA ISPITIVANJA POSTELJICE I TAMPONSKOG SLOJA
Izvođenje kontrolnih ispitivanja zbijenosti posteljice i tamponskog sloja. Zbijenost se ispituje kružnom pločom promjera Ø 300 mm sa izradom konačnog izvještaja o provedenom ispitivanju. Potrebno je izvesti minimalno jedno ispitivanje na svakih 500 m2 posteljice ili tamponskog sloja: Obračun po broju ispitivanih zbijenosti.
|  | ispitivanje posteljice | kom | 12 |  | 0
|  | ispitivanje tampona | kom | 12 |  | 0
2. |  | KONTROLNA ISPITIVANJA ASFALTA
|  | Izvođenje kontrolnih ispitivanja izvedenog sloja asfalta. Ispituju se stupanj zbijenosti, udio šupljina, debljina izvedenog sloja i povezanost slojeva na uzorcima izvađenim najmanje na svakih 2000 m2 površine izvedenog sloja prema potpoglavlju 6-00.4.2.2 u 6. poglavlju OTU ili jednakovrijedno. Obračun po broju ispitivanih zbijenosti. | kom | 3 |  | 0
|  | Ukupno F. - OSTALI RADOVI (Kn) UKUPNI IZNOS ZA PRIJENOS U REKAPITULACIJU (Kn) |  |  |  | 0
REKAPITULACIJA:
A. |  | PRIPREMNI RADOVI |  |  |  | 0
B. |  | ZEMLJANI RADOVI |  |  |  | 0
C. |  | KOLNIČKA KONSTRUKCIJA |  |  |  | 0
D. |  | ODVODNJA |  |  |  | 0
E. |  | PROMETNA OPREMA I SIGNALIZACIJA |  |  |  | 0
F. |  | OSTALI RADOVI |  |  |  | 0
G. |  | KONTROLNA ISPITIVANJA |  |  |  | 0
|  | UKUPNO: |  |  |  | 0
|  | PDV - 25% |  |  |  | 0
|  | SVEUKUPNO: |  |  |  | 0