## Cigrovec C-17
TROŠKOVNIK
NC GRAD PREGRADA 2018 Cigrovec C-17
dionica duljine 140 m - širina asfalta 2,6 m
RB | Opis stavke | Jed. mjere | Količina | Jedinična cijena | Ukupno
1 | Porezivanje postojeće kolničke konstrukcije. Ova stavka obuhvaća sve radnje na porezivanju i poravnanju postojeće kolničke konstrukcije od kamenog materijala odgovarajućim strojevima (grejder, kombinirkom ili sl.). Obračunato po m2 izvršenog porezivanja i poravnanja na tehnički ispravan način. | m2 | 500 |  | 0
2 | Strojni iskop za uređenje kolnika. Ova stavka uključuje strojni iskop u materijalu "C" kategorije za proširenje kolnika. Prosječne širina iskopa 0,8 m i dubina 0,2 m. Stvarne širine, dubine i dužine zahvata utvrditi će se na licu mjesta tijekom izvođenja radova. Iskop treba urediti prema zahtjevu nadzornog inženjera. Stavka uključuje utovar u kamion i odvoz zemljanog materijala na deponiju do 5 km, sa planiranjem deponije. Lokaciju deponije izvođač je dužan zatražiti od nadležnih gradskih službi prije početka izvođenja radova. Obračun po m3 izvedenog iskopa u sraslom stanju. | m3 | 30 |  | 0
3 | Strojni iskop za uređenje pokosa. Ova stavka uključuje strojni iskop za uređenje pokosa u materijalu "C" kategorije. Stvarne širine, dubine i dužine zahvata utvrditi će se na licu mjesta tijekom izvođenja radova. Pokos treba urediti prema zahtjevu nadzornog inženjera. Stavka uključuje utovar u kamion i odvoz zemljanog materijala na deponiju do 5 km, sa planiranjem deponije. Lokaciju deponije izvođač je dužan zatražiti od nadležnih gradskih službi prije početka izvođenja radova. Obračun po m3 izvedenog iskopa u sraslom stanju. | m3 | 0 |  | 0
4 | Izrada tamponskog sloja. Izrada tamponskog sloja od drobljenog kamenog materijala veličine zrna 0-60 mm u debljini sloja 20 cm za proširenje kolnika i izrada tamponskog sloja od drobljenog kamenog materijala veličine zrna 0-32 (0-60) mm debljine 10-30 cm za ojačanje postojeće kolničke konstrukcije (i na djelu novoizvedenog proširenja). Za izradu ovog sloja može se upotrijebiti kameni materijal za koji je pribavljen atest o njegovoj podobnosti za izradu tamponskog sloja. Tampon se mora uvaljati i nabiti (uvibrirati) u slojevima odgovarajućim strojevima. Sva tekuća i kontrolna ispitivanja treba vršiti prema važećim standardima i propisima u toku građenja. Ova stavka obuhvaća: - nabava, dovoz i istovar, - razgrtanje, planiranje, profiliranje tamponskog sloja i zbijanje, - kontrola ravnine i visine izvedenog tamponskog sloja. Obračunato po m3 ugrađenog kamenog materijala u zbijenom stanju. | m3 | 150 |  | 0
5 | Izrada nosivo habajućeg sloja asfalta. Ova stavka uključuje nabavu, dopremu i strojnu ugradnju asfalta AC 16 surf, 50/70, AG4, debljine sloja 6 cm, uvaljano. Kvaliteta asfaltne mase i ugradnje mora odgovarati tehničkim uvjetima za ovu vrstu radova. Širina asfaltnog zastora iznosi minimalno 2,5 m. Obračun po m2 ugrađenog nosivo habajućeg sloja asfalta na tehnički ispravan način. | m2 | 380 |  | 0
6 | Iskop otvorenog postojećeg jaraka. Ova stavka obuhvaća strojni iskop otvorenog jarka za prihvat oborinskih voda i odvoz zemljanog materijala na deponiju do 5 km, sa planiranjem deponije. Prosječna količina iskopa 0,30m3/m'. Iskop odvodng jaraka prema zahtjevu nadzornog inženjera. Obračun po m' iskopanog jarka na tehnički ispravan način. | m' | 0 |  | 0
7 | Izrada bankina. Ova stavka uključuje nabavu, dopremu i ugradnja kamenog materijala veličine 0-16 mm, u bankinu pravilnog poprečnog pada. Prosječne širina bankine 30-40 cm, debljine sloja 6 cm uvaljano. Obračun po m2 izvedenih bankina na tehnički ispravan način. | m2 | 120 |  | 0
8 | Izrada rigola asfaltnom masom širine 50 cm: Ova stavka uključuje asfaltiranje asfaltnom mješavinom AC 16 surf, 50/70, AG4, 6 cm uvaljano. Rigol se radi uz rub kolnika u obliku plitke kanalice. Obračun po m' izvedenog rigola. | m2 | 0 |  | 0
9 | Izrada novog propusta: Ova stavka uključuje iskop, nabavu, dopremu i ugradnju novih PP/PE korugirana cijev DN 400, SN8. U cijenu treba uključiti izradu posteljice od kamenog materijala debljine 20 cm, podložni beton C12/15 debljine 15 cm, te oblaganje cijevi betonom C12/15 u sloju debljine 15 cm, a sa gornje strane ugraditi armaturnu mrežu i zaliti betonom C25/30 debljine 15 cm Na ulaznom i izlaznom dijelu propusta potrebno je izraditi kamene glave od lomljenog kamena povezanog betonom C 20/25. Obračun po m' izvedenog propusta uključujući sav rad i materijal. | m' | 0 |  | 0
10 | Ugradnja cijevi na mjestima prilaza: Ova stavka uključuje dobavu i ugradnju korugiranih kanalizacijskih cijevi DN400 mm, SN8 na mjestima prilaza. U jediničnoj cijeni uključena je dobava i ugradnja korugiranih kanalizacijskih cijevi DN 400 mm, SN8. Na ulaznom i izlaznom dijelu prilaza potrebno je izraditi kamene glave od lomljenog kamena povezanog betonom C 20/25. U jediničnoj cijeni uključene su navedene i sve ostale aktivnosti za dovođenje u predviđenu funkciju. | m' | 0 |  | 0
11 | Rezanje asfalta: Obuhvaća rezanje asfalta odgovarajućim strojem uz pripomoć radnika. Obračun po m' izvedenog rezanja asfalta | m' | 2.5 |  | 0
12 | Postavljanje normalnog rubnjaka. Ova stavka uključuje nabavu, dopremu i ugradnju normalnog rubnjaka 18/24/100 cm, C30/37 otporni na sol i smrzavanje, a polažu se na beton C16/20, prosječnog utruška 0,10 m3/m', za prihvat i vođenje oborinske vode uz rub kolnika. Predhodno je potrebno pripremiti i dobro uvaljati podlogu. Obračun po m' postavljenog normalnog rubnjaka na tehnički ispravan način. | m' | 0 |  | 0
13 | Vađenje panjeva: Ova stavka uklučuje strojno i ručno vađenje panjeva ø10-30 cm. Obračunava se po komadu izvađenog panja te odvoz na deponiju. | kom | 0 |  | 0
|  | UKUPNO : |  |  | 0
Rekapitulacija
| Procjena radova |  |  |  | 0
| PDV |  |  |  | 0
| SVEUKUPNO |  |  |  | 0

## Cigrovec C-15.3
TROŠKOVNIK
NC GRAD PREGRADA 2018 Cigrovec C-15.3
dionica duljine 50 m - širina asfalta 2,6 m
RB | Opis stavke | Jed. mjere | Količina | Jedinična cijena | Ukupno
1 | Porezivanje postojeće kolničke konstrukcije. Ova stavka obuhvaća sve radnje na porezivanju i poravnanju postojeće kolničke konstrukcije od kamenog materijala odgovarajućim strojevima (grejder, kombinirkom ili sl.). Obračunato po m2 izvršenog porezivanja i poravnanja na tehnički ispravan način. | m2 | 175 |  | 0
2 | Strojni iskop za uređenje kolnika. Ova stavka uključuje strojni iskop u materijalu "C" kategorije za proširenje kolnika. Prosječne širina iskopa 0,8 m i dubina 0,2 m. Stvarne širine, dubine i dužine zahvata utvrditi će se na licu mjesta tijekom izvođenja radova. Iskop treba urediti prema zahtjevu nadzornog inženjera. Stavka uključuje utovar u kamion i odvoz zemljanog materijala na deponiju do 5 km, sa planiranjem deponije. Lokaciju deponije izvođač je dužan zatražiti od nadležnih gradskih službi prije početka izvođenja radova. Obračun po m3 izvedenog iskopa u sraslom stanju. | m3 | 20 |  | 0
3 | Strojni iskop za uređenje pokosa. Ova stavka uključuje strojni iskop za uređenje pokosa u materijalu "C" kategorije. Stvarne širine, dubine i dužine zahvata utvrditi će se na licu mjesta tijekom izvođenja radova. Pokos treba urediti prema zahtjevu nadzornog inženjera. Stavka uključuje utovar u kamion i odvoz zemljanog materijala na deponiju do 5 km, sa planiranjem deponije. Lokaciju deponije izvođač je dužan zatražiti od nadležnih gradskih službi prije početka izvođenja radova. Obračun po m3 izvedenog iskopa u sraslom stanju. | m3 | 0 |  | 0
4 | Izrada tamponskog sloja. Izrada tamponskog sloja od drobljenog kamenog materijala veličine zrna 0-60 mm u debljini sloja 20 cm za proširenje kolnika i izrada tamponskog sloja od drobljenog kamenog materijala veličine zrna 0-32 (0-60) mm debljine 10-30 cm za ojačanje postojeće kolničke konstrukcije (i na djelu novoizvedenog proširenja). Za izradu ovog sloja može se upotrijebiti kameni materijal za koji je pribavljen atest o njegovoj podobnosti za izradu tamponskog sloja. Tampon se mora uvaljati i nabiti (uvibrirati) u slojevima odgovarajućim strojevima. Sva tekuća i kontrolna ispitivanja treba vršiti prema važećim standardima i propisima u toku građenja. Ova stavka obuhvaća: - nabava, dovoz i istovar, - razgrtanje, planiranje, profiliranje tamponskog sloja i zbijanje, - kontrola ravnine i visine izvedenog tamponskog sloja. Obračunato po m3 ugrađenog kamenog materijala u zbijenom stanju. | m3 | 65 |  | 0
5 | Izrada nosivo habajućeg sloja asfalta. Ova stavka uključuje nabavu, dopremu i strojnu ugradnju asfalta AC 16 surf, 50/70, AG4, debljine sloja 6 cm, uvaljano. Kvaliteta asfaltne mase i ugradnje mora odgovarati tehničkim uvjetima za ovu vrstu radova. Širina asfaltnog zastora iznosi minimalno 2,5 m. Obračun po m2 ugrađenog nosivo habajućeg sloja asfalta na tehnički ispravan način. | m2 | 130 |  | 0
6 | Iskop otvorenog postojećeg jaraka. Ova stavka obuhvaća strojni iskop otvorenog jarka za prihvat oborinskih voda i odvoz zemljanog materijala na deponiju do 5 km, sa planiranjem deponije. Prosječna količina iskopa 0,30m3/m'. Iskop odvodng jaraka prema zahtjevu nadzornog inženjera. Obračun po m' iskopanog jarka na tehnički ispravan način. | m' | 0 |  | 0
7 | Izrada bankina. Ova stavka uključuje nabavu, dopremu i ugradnja kamenog materijala veličine 0-16 mm, u bankinu pravilnog poprečnog pada. Prosječne širina bankine 30-40 cm, debljine sloja 6 cm uvaljano. Obračun po m2 izvedenih bankina na tehnički ispravan način. | m2 | 40 |  | 0
8 | Izrada rigola asfaltnom masom širine 50 cm: Ova stavka uključuje asfaltiranje asfaltnom mješavinom AC 16 surf, 50/70, AG4, 6 cm uvaljano. Rigol se radi uz rub kolnika u obliku plitke kanalice. Obračun po m' izvedenog rigola. | m2 | 0 |  | 0
9 | Izrada novog propusta: Ova stavka uključuje iskop, nabavu, dopremu i ugradnju novih PP/PE korugirana cijev DN 400, SN8. U cijenu treba uključiti izradu posteljice od kamenog materijala debljine 20 cm, podložni beton C12/15 debljine 15 cm, te oblaganje cijevi betonom C12/15 u sloju debljine 15 cm, a sa gornje strane ugraditi armaturnu mrežu i zaliti betonom C25/30 debljine 15 cm Na ulaznom i izlaznom dijelu propusta potrebno je izraditi kamene glave od lomljenog kamena povezanog betonom C 20/25. Obračun po m' izvedenog propusta uključujući sav rad i materijal. | m' | 0 |  | 0
10 | Ugradnja cijevi na mjestima prilaza: Ova stavka uključuje dobavu i ugradnju korugiranih kanalizacijskih cijevi DN400 mm, SN8 na mjestima prilaza. U jediničnoj cijeni uključena je dobava i ugradnja korugiranih kanalizacijskih cijevi DN 400 mm, SN8. Na ulaznom i izlaznom dijelu prilaza potrebno je izraditi kamene glave od lomljenog kamena povezanog betonom C 20/25. U jediničnoj cijeni uključene su navedene i sve ostale aktivnosti za dovođenje u predviđenu funkciju. | m' | 0 |  | 0
11 | Rezanje asfalta: Obuhvaća rezanje asfalta odgovarajućim strojem uz pripomoć radnika. Obračun po m' izvedenog rezanja asfalta | m' | 6 |  | 0
12 | Postavljanje normalnog rubnjaka. Ova stavka uključuje nabavu, dopremu i ugradnju normalnog rubnjaka 18/24/100 cm, C30/37 otporni na sol i smrzavanje, a polažu se na beton C16/20, prosječnog utruška 0,10 m3/m', za prihvat i vođenje oborinske vode uz rub kolnika. Predhodno je potrebno pripremiti i dobro uvaljati podlogu. Obračun po m' postavljenog normalnog rubnjaka na tehnički ispravan način. | m' | 0 |  | 0
13 | Vađenje panjeva: Ova stavka uklučuje strojno i ručno vađenje panjeva ø10-30 cm. Obračunava se po komadu izvađenog panja te odvoz na deponiju. | kom | 0 |  | 0
|  | UKUPNO : |  |  | 0
Rekapitulacija
| Procjena radova |  |  |  | 0
| PDV |  |  |  | 0
| SVEUKUPNO |  |  |  | 0

## Cigrovec C-19
TROŠKOVNIK
NC GRAD PREGRADA 2018 Cigrovec C-19
dionica duljine 80 m - širina asfalta 2,6 m
RB | Opis stavke | Jed. mjere | Količina | Jedinična cijena | Ukupno
1 | Porezivanje postojeće kolničke konstrukcije. Ova stavka obuhvaća sve radnje na porezivanju i poravnanju postojeće kolničke konstrukcije od kamenog materijala odgovarajućim strojevima (grejder, kombinirkom ili sl.). Obračunato po m2 izvršenog porezivanja i poravnanja na tehnički ispravan način. | m2 | 280 |  | 0
2 | Strojni iskop za uređenje kolnika. Ova stavka uključuje strojni iskop u materijalu "C" kategorije za proširenje kolnika. Prosječne širina iskopa 0,8 m i dubina 0,2 m. Stvarne širine, dubine i dužine zahvata utvrditi će se na licu mjesta tijekom izvođenja radova. Iskop treba urediti prema zahtjevu nadzornog inženjera. Stavka uključuje utovar u kamion i odvoz zemljanog materijala na deponiju do 5 km, sa planiranjem deponije. Lokaciju deponije izvođač je dužan zatražiti od nadležnih gradskih službi prije početka izvođenja radova. Obračun po m3 izvedenog iskopa u sraslom stanju. | m3 | 25 |  | 0
3 | Strojni iskop za uređenje pokosa. Ova stavka uključuje strojni iskop za uređenje pokosa u materijalu "C" kategorije. Stvarne širine, dubine i dužine zahvata utvrditi će se na licu mjesta tijekom izvođenja radova. Pokos treba urediti prema zahtjevu nadzornog inženjera. Stavka uključuje utovar u kamion i odvoz zemljanog materijala na deponiju do 5 km, sa planiranjem deponije. Lokaciju deponije izvođač je dužan zatražiti od nadležnih gradskih službi prije početka izvođenja radova. Obračun po m3 izvedenog iskopa u sraslom stanju. | m3 | 0 |  | 0
4 | Izrada tamponskog sloja. Izrada tamponskog sloja od drobljenog kamenog materijala veličine zrna 0-60 mm u debljini sloja 20 cm za proširenje kolnika i izrada tamponskog sloja od drobljenog kamenog materijala veličine zrna 0-32 (0-60) mm debljine 10-30 cm za ojačanje postojeće kolničke konstrukcije (i na djelu novoizvedenog proširenja). Za izradu ovog sloja može se upotrijebiti kameni materijal za koji je pribavljen atest o njegovoj podobnosti za izradu tamponskog sloja. Tampon se mora uvaljati i nabiti (uvibrirati) u slojevima odgovarajućim strojevima. Sva tekuća i kontrolna ispitivanja treba vršiti prema važećim standardima i propisima u toku građenja. Ova stavka obuhvaća: - nabava, dovoz i istovar, - razgrtanje, planiranje, profiliranje tamponskog sloja i zbijanje, - kontrola ravnine i visine izvedenog tamponskog sloja. Obračunato po m3 ugrađenog kamenog materijala u zbijenom stanju. | m3 | 100 |  | 0
5 | Izrada nosivo habajućeg sloja asfalta. Ova stavka uključuje nabavu, dopremu i strojnu ugradnju asfalta AC 16 surf, 50/70, AG4, debljine sloja 6 cm, uvaljano. Kvaliteta asfaltne mase i ugradnje mora odgovarati tehničkim uvjetima za ovu vrstu radova. Širina asfaltnog zastora iznosi minimalno 2,5 m. Obračun po m2 ugrađenog nosivo habajućeg sloja asfalta na tehnički ispravan način. | m2 | 130 |  | 0
6 | Iskop otvorenog postojećeg jaraka. Ova stavka obuhvaća strojni iskop otvorenog jarka za prihvat oborinskih voda i odvoz zemljanog materijala na deponiju do 5 km, sa planiranjem deponije. Prosječna količina iskopa 0,30m3/m'. Iskop odvodng jaraka prema zahtjevu nadzornog inženjera. Obračun po m' iskopanog jarka na tehnički ispravan način. | m' | 215 |  | 0
7 | Izrada bankina. Ova stavka uključuje nabavu, dopremu i ugradnja kamenog materijala veličine 0-16 mm, u bankinu pravilnog poprečnog pada. Prosječne širina bankine 30-40 cm, debljine sloja 6 cm uvaljano. Obračun po m2 izvedenih bankina na tehnički ispravan način. | m2 | 65 |  | 0
8 | Izrada rigola asfaltnom masom širine 50 cm: Ova stavka uključuje asfaltiranje asfaltnom mješavinom AC 16 surf, 50/70, AG4, 6 cm uvaljano. Rigol se radi uz rub kolnika u obliku plitke kanalice. Obračun po m' izvedenog rigola. | m2 | 0 |  | 0
9 | Izrada novog propusta: Ova stavka uključuje iskop, nabavu, dopremu i ugradnju novih PP/PE korugirana cijev DN 400, SN8. U cijenu treba uključiti izradu posteljice od kamenog materijala debljine 20 cm, podložni beton C12/15 debljine 15 cm, te oblaganje cijevi betonom C12/15 u sloju debljine 15 cm, a sa gornje strane ugraditi armaturnu mrežu i zaliti betonom C25/30 debljine 15 cm Na ulaznom i izlaznom dijelu propusta potrebno je izraditi kamene glave od lomljenog kamena povezanog betonom C 20/25. Obračun po m' izvedenog propusta uključujući sav rad i materijal. | m' | 0 |  | 0
10 | Ugradnja cijevi na mjestima prilaza: Ova stavka uključuje dobavu i ugradnju korugiranih kanalizacijskih cijevi DN400 mm, SN8 na mjestima prilaza. U jediničnoj cijeni uključena je dobava i ugradnja korugiranih kanalizacijskih cijevi DN 400 mm, SN8. Na ulaznom i izlaznom dijelu prilaza potrebno je izraditi kamene glave od lomljenog kamena povezanog betonom C 20/25. U jediničnoj cijeni uključene su navedene i sve ostale aktivnosti za dovođenje u predviđenu funkciju. | m' | 0 |  | 0
11 | Rezanje asfalta: Obuhvaća rezanje asfalta odgovarajućim strojem uz pripomoć radnika. Obračun po m' izvedenog rezanja asfalta | m' | 2.6 |  | 0
12 | Postavljanje normalnog rubnjaka. Ova stavka uključuje nabavu, dopremu i ugradnju normalnog rubnjaka 18/24/100 cm, C30/37 otporni na sol i smrzavanje, a polažu se na beton C16/20, prosječnog utruška 0,10 m3/m', za prihvat i vođenje oborinske vode uz rub kolnika. Predhodno je potrebno pripremiti i dobro uvaljati podlogu. Obračun po m' postavljenog normalnog rubnjaka na tehnički ispravan način. | m' | 0 |  | 0
13 | Vađenje panjeva: Ova stavka uklučuje strojno i ručno vađenje panjeva ø10-30 cm. Obračunava se po komadu izvađenog panja te odvoz na deponiju. | kom | 0 |  | 0
|  | UKUPNO : |  |  | 0
Rekapitulacija
| Procjena radova |  |  |  | 0
| PDV |  |  |  | 0
| SVEUKUPNO |  |  |  | 0

## Cigrovec C-11
TROŠKOVNIK
NC GRAD PREGRADA 2018 Cigrovec C-11
dionica duljine 30 m - širina asfalta 2,6 m
RB | Opis stavke | Jed. mjere | Količina | Jedinična cijena | Ukupno
1 | Porezivanje postojeće kolničke konstrukcije. Ova stavka obuhvaća sve radnje na porezivanju i poravnanju postojeće kolničke konstrukcije od kamenog materijala odgovarajućim strojevima (grejder, kombinirkom ili sl.). Obračunato po m2 izvršenog porezivanja i poravnanja na tehnički ispravan način. | m2 | 120 |  | 0
2 | Strojni iskop za uređenje kolnika. Ova stavka uključuje strojni iskop u materijalu "C" kategorije za proširenje kolnika. Prosječne širina iskopa 0,8 m i dubina 0,2 m. Stvarne širine, dubine i dužine zahvata utvrditi će se na licu mjesta tijekom izvođenja radova. Iskop treba urediti prema zahtjevu nadzornog inženjera. Stavka uključuje utovar u kamion i odvoz zemljanog materijala na deponiju do 5 km, sa planiranjem deponije. Lokaciju deponije izvođač je dužan zatražiti od nadležnih gradskih službi prije početka izvođenja radova. Obračun po m3 izvedenog iskopa u sraslom stanju. | m3 | 10 |  | 0
3 | Strojni iskop za uređenje pokosa. Ova stavka uključuje strojni iskop za uređenje pokosa u materijalu "C" kategorije. Stvarne širine, dubine i dužine zahvata utvrditi će se na licu mjesta tijekom izvođenja radova. Pokos treba urediti prema zahtjevu nadzornog inženjera. Stavka uključuje utovar u kamion i odvoz zemljanog materijala na deponiju do 5 km, sa planiranjem deponije. Lokaciju deponije izvođač je dužan zatražiti od nadležnih gradskih službi prije početka izvođenja radova. Obračun po m3 izvedenog iskopa u sraslom stanju. | m3 | 0 |  | 0
4 | Izrada tamponskog sloja. Izrada tamponskog sloja od drobljenog kamenog materijala veličine zrna 0-60 mm u debljini sloja 20 cm za proširenje kolnika i izrada tamponskog sloja od drobljenog kamenog materijala veličine zrna 0-32 (0-60) mm debljine 10-30 cm za ojačanje postojeće kolničke konstrukcije (i na djelu novoizvedenog proširenja). Za izradu ovog sloja može se upotrijebiti kameni materijal za koji je pribavljen atest o njegovoj podobnosti za izradu tamponskog sloja. Tampon se mora uvaljati i nabiti (uvibrirati) u slojevima odgovarajućim strojevima. Sva tekuća i kontrolna ispitivanja treba vršiti prema važećim standardima i propisima u toku građenja. Ova stavka obuhvaća: - nabava, dovoz i istovar, - razgrtanje, planiranje, profiliranje tamponskog sloja i zbijanje, - kontrola ravnine i visine izvedenog tamponskog sloja. Obračunato po m3 ugrađenog kamenog materijala u zbijenom stanju. | m3 | 35 |  | 0
5 | Izrada nosivo habajućeg sloja asfalta. Ova stavka uključuje nabavu, dopremu i strojnu ugradnju asfalta AC 16 surf, 50/70, AG4, debljine sloja 6 cm, uvaljano. Kvaliteta asfaltne mase i ugradnje mora odgovarati tehničkim uvjetima za ovu vrstu radova. Širina asfaltnog zastora iznosi minimalno 2,5 m. Obračun po m2 ugrađenog nosivo habajućeg sloja asfalta na tehnički ispravan način. | m2 | 100 |  | 0
6 | Iskop otvorenog postojećeg jaraka. Ova stavka obuhvaća strojni iskop otvorenog jarka za prihvat oborinskih voda i odvoz zemljanog materijala na deponiju do 5 km, sa planiranjem deponije. Prosječna količina iskopa 0,30m3/m'. Iskop odvodng jaraka prema zahtjevu nadzornog inženjera. Obračun po m' iskopanog jarka na tehnički ispravan način. | m' | 0 |  | 0
7 | Izrada bankina. Ova stavka uključuje nabavu, dopremu i ugradnja kamenog materijala veličine 0-16 mm, u bankinu pravilnog poprečnog pada. Prosječne širina bankine 30-40 cm, debljine sloja 6 cm uvaljano. Obračun po m2 izvedenih bankina na tehnički ispravan način. | m2 | 40 |  | 0
8 | Izrada rigola asfaltnom masom širine 50 cm: Ova stavka uključuje asfaltiranje asfaltnom mješavinom AC 16 surf, 50/70, AG4, 6 cm uvaljano. Rigol se radi uz rub kolnika u obliku plitke kanalice. Obračun po m' izvedenog rigola. | m2 | 0 |  | 0
9 | Izrada novog propusta: Ova stavka uključuje iskop, nabavu, dopremu i ugradnju novih PP/PE korugirana cijev DN 400, SN8. U cijenu treba uključiti izradu posteljice od kamenog materijala debljine 20 cm, podložni beton C12/15 debljine 15 cm, te oblaganje cijevi betonom C12/15 u sloju debljine 15 cm, a sa gornje strane ugraditi armaturnu mrežu i zaliti betonom C25/30 debljine 15 cm Na ulaznom i izlaznom dijelu propusta potrebno je izraditi kamene glave od lomljenog kamena povezanog betonom C 20/25. Obračun po m' izvedenog propusta uključujući sav rad i materijal. | m' | 0 |  | 0
10 | Ugradnja cijevi na mjestima prilaza: Ova stavka uključuje dobavu i ugradnju korugiranih kanalizacijskih cijevi DN400 mm, SN8 na mjestima prilaza. U jediničnoj cijeni uključena je dobava i ugradnja korugiranih kanalizacijskih cijevi DN 400 mm, SN8. Na ulaznom i izlaznom dijelu prilaza potrebno je izraditi kamene glave od lomljenog kamena povezanog betonom C 20/25. U jediničnoj cijeni uključene su navedene i sve ostale aktivnosti za dovođenje u predviđenu funkciju. | m' | 0 |  | 0
11 | Rezanje asfalta: Obuhvaća rezanje asfalta odgovarajućim strojem uz pripomoć radnika. Obračun po m' izvedenog rezanja asfalta | m' | 15 |  | 0
12 | Postavljanje normalnog rubnjaka. Ova stavka uključuje nabavu, dopremu i ugradnju normalnog rubnjaka 18/24/100 cm, C30/37 otporni na sol i smrzavanje, a polažu se na beton C16/20, prosječnog utruška 0,10 m3/m', za prihvat i vođenje oborinske vode uz rub kolnika. Predhodno je potrebno pripremiti i dobro uvaljati podlogu. Obračun po m' postavljenog normalnog rubnjaka na tehnički ispravan način. | m' | 0 |  | 0
13 | Vađenje panjeva: Ova stavka uklučuje strojno i ručno vađenje panjeva ø10-30 cm. Obračunava se po komadu izvađenog panja te odvoz na deponiju. | kom | 0 |  | 0
|  | UKUPNO : |  |  | 0
Rekapitulacija
| Procjena radova |  |  |  | 0
| PDV |  |  |  | 0
| SVEUKUPNO |  |  |  | 0

## Bušin Bu-4
TROŠKOVNIK
NC GRAD PREGRADA 2018 Bušin Bu-4
dionica duljine 100 m - širina asfalta 2,6 m
RB | Opis stavke | Jed. mjere | Količina | Jedinična cijena | Ukupno
1 | Porezivanje postojeće kolničke konstrukcije. Ova stavka obuhvaća sve radnje na porezivanju i poravnanju postojeće kolničke konstrukcije od kamenog materijala odgovarajućim strojevima (grejder, kombinirkom ili sl.). Obračunato po m2 izvršenog porezivanja i poravnanja na tehnički ispravan način. | m2 | 400 |  | 0
2 | Strojni iskop za uređenje kolnika. Ova stavka uključuje strojni iskop u materijalu "C" kategorije za proširenje kolnika. Prosječne širina iskopa 0,8 m i dubina 0,2 m. Stvarne širine, dubine i dužine zahvata utvrditi će se na licu mjesta tijekom izvođenja radova. Iskop treba urediti prema zahtjevu nadzornog inženjera. Stavka uključuje utovar u kamion i odvoz zemljanog materijala na deponiju do 5 km, sa planiranjem deponije. Lokaciju deponije izvođač je dužan zatražiti od nadležnih gradskih službi prije početka izvođenja radova. Obračun po m3 izvedenog iskopa u sraslom stanju. | m3 | 40 |  | 0
3 | Strojni iskop za uređenje pokosa. Ova stavka uključuje strojni iskop za uređenje pokosa u materijalu "C" kategorije. Stvarne širine, dubine i dužine zahvata utvrditi će se na licu mjesta tijekom izvođenja radova. Pokos treba urediti prema zahtjevu nadzornog inženjera. Stavka uključuje utovar u kamion i odvoz zemljanog materijala na deponiju do 5 km, sa planiranjem deponije. Lokaciju deponije izvođač je dužan zatražiti od nadležnih gradskih službi prije početka izvođenja radova. Obračun po m3 izvedenog iskopa u sraslom stanju. | m3 | 0 |  | 0
4 | Izrada tamponskog sloja. Izrada tamponskog sloja od drobljenog kamenog materijala veličine zrna 0-60 mm u debljini sloja 20 cm za proširenje kolnika i izrada tamponskog sloja od drobljenog kamenog materijala veličine zrna 0-32 (0-60) mm debljine 10-30 cm za ojačanje postojeće kolničke konstrukcije (i na djelu novoizvedenog proširenja). Za izradu ovog sloja može se upotrijebiti kameni materijal za koji je pribavljen atest o njegovoj podobnosti za izradu tamponskog sloja. Tampon se mora uvaljati i nabiti (uvibrirati) u slojevima odgovarajućim strojevima. Sva tekuća i kontrolna ispitivanja treba vršiti prema važećim standardima i propisima u toku građenja. Ova stavka obuhvaća: - nabava, dovoz i istovar, - razgrtanje, planiranje, profiliranje tamponskog sloja i zbijanje, - kontrola ravnine i visine izvedenog tamponskog sloja. Obračunato po m3 ugrađenog kamenog materijala u zbijenom stanju. | m3 | 130 |  | 0
5 | Izrada nosivo habajućeg sloja asfalta. Ova stavka uključuje nabavu, dopremu i strojnu ugradnju asfalta AC 16 surf, 50/70, AG4, debljine sloja 6 cm, uvaljano. Kvaliteta asfaltne mase i ugradnje mora odgovarati tehničkim uvjetima za ovu vrstu radova. Širina asfaltnog zastora iznosi minimalno 2,5 m. Obračun po m2 ugrađenog nosivo habajućeg sloja asfalta na tehnički ispravan način. | m2 | 280 |  | 0
6 | Iskop otvorenog postojećeg jaraka. Ova stavka obuhvaća strojni iskop otvorenog jarka za prihvat oborinskih voda i odvoz zemljanog materijala na deponiju do 5 km, sa planiranjem deponije. Prosječna količina iskopa 0,30m3/m'. Iskop odvodng jaraka prema zahtjevu nadzornog inženjera. Obračun po m' iskopanog jarka na tehnički ispravan način. | m' | 0 |  | 0
7 | Izrada bankina. Ova stavka uključuje nabavu, dopremu i ugradnja kamenog materijala veličine 0-16 mm, u bankinu pravilnog poprečnog pada. Prosječne širina bankine 30-40 cm, debljine sloja 6 cm uvaljano. Obračun po m2 izvedenih bankina na tehnički ispravan način. | m2 | 80 |  | 0
8 | Izrada rigola asfaltnom masom širine 50 cm: Ova stavka uključuje asfaltiranje asfaltnom mješavinom AC 16 surf, 50/70, AG4, 6 cm uvaljano. Rigol se radi uz rub kolnika u obliku plitke kanalice. Obračun po m' izvedenog rigola. | m2 | 0 |  | 0
9 | Izrada novog propusta: Ova stavka uključuje iskop, nabavu, dopremu i ugradnju novih PP/PE korugirana cijev DN 400, SN8. U cijenu treba uključiti izradu posteljice od kamenog materijala debljine 20 cm, podložni beton C12/15 debljine 15 cm, te oblaganje cijevi betonom C12/15 u sloju debljine 15 cm, a sa gornje strane ugraditi armaturnu mrežu i zaliti betonom C25/30 debljine 15 cm Na ulaznom i izlaznom dijelu propusta potrebno je izraditi kamene glave od lomljenog kamena povezanog betonom C 20/25. Obračun po m' izvedenog propusta uključujući sav rad i materijal. | m' | 0 |  | 0
10 | Ugradnja cijevi na mjestima prilaza: Ova stavka uključuje dobavu i ugradnju korugiranih kanalizacijskih cijevi DN400 mm, SN8 na mjestima prilaza. U jediničnoj cijeni uključena je dobava i ugradnja korugiranih kanalizacijskih cijevi DN 400 mm, SN8. Na ulaznom i izlaznom dijelu prilaza potrebno je izraditi kamene glave od lomljenog kamena povezanog betonom C 20/25. U jediničnoj cijeni uključene su navedene i sve ostale aktivnosti za dovođenje u predviđenu funkciju. | m' | 0 |  | 0
11 | Rezanje asfalta: Obuhvaća rezanje asfalta odgovarajućim strojem uz pripomoć radnika. Obračun po m' izvedenog rezanja asfalta | m' | 8 |  | 0
12 | Postavljanje normalnog rubnjaka. Ova stavka uključuje nabavu, dopremu i ugradnju normalnog rubnjaka 18/24/100 cm, C30/37 otporni na sol i smrzavanje, a polažu se na beton C16/20, prosječnog utruška 0,10 m3/m', za prihvat i vođenje oborinske vode uz rub kolnika. Predhodno je potrebno pripremiti i dobro uvaljati podlogu. Obračun po m' postavljenog normalnog rubnjaka na tehnički ispravan način. | m' | 0 |  | 0
13 | Vađenje panjeva: Ova stavka uklučuje strojno i ručno vađenje panjeva ø10-30 cm. Obračunava se po komadu izvađenog panja te odvoz na deponiju. | kom | 0 |  | 0
|  | UKUPNO : |  |  | 0
Rekapitulacija
| Procjena radova |  |  |  | 0
| PDV |  |  |  | 0
| SVEUKUPNO |  |  |  | 0

## Bušin Bu-7
TROŠKOVNIK
NC GRAD PREGRADA 2018 Bušin Bu-7
dionica duljine 100 m - širina asfalta 2,6 m
RB | Opis stavke | Jed. mjere | Količina | Jedinična cijena | Ukupno
1 | Porezivanje postojeće kolničke konstrukcije. Ova stavka obuhvaća sve radnje na porezivanju i poravnanju postojeće kolničke konstrukcije od kamenog materijala odgovarajućim strojevima (grejder, kombinirkom ili sl.). Obračunato po m2 izvršenog porezivanja i poravnanja na tehnički ispravan način. | m2 | 350 |  | 0
2 | Strojni iskop za uređenje kolnika. Ova stavka uključuje strojni iskop u materijalu "C" kategorije za proširenje kolnika. Prosječne širina iskopa 0,8 m i dubina 0,2 m. Stvarne širine, dubine i dužine zahvata utvrditi će se na licu mjesta tijekom izvođenja radova. Iskop treba urediti prema zahtjevu nadzornog inženjera. Stavka uključuje utovar u kamion i odvoz zemljanog materijala na deponiju do 5 km, sa planiranjem deponije. Lokaciju deponije izvođač je dužan zatražiti od nadležnih gradskih službi prije početka izvođenja radova. Obračun po m3 izvedenog iskopa u sraslom stanju. | m3 | 30 |  | 0
3 | Strojni iskop za uređenje pokosa. Ova stavka uključuje strojni iskop za uređenje pokosa u materijalu "C" kategorije. Stvarne širine, dubine i dužine zahvata utvrditi će se na licu mjesta tijekom izvođenja radova. Pokos treba urediti prema zahtjevu nadzornog inženjera. Stavka uključuje utovar u kamion i odvoz zemljanog materijala na deponiju do 5 km, sa planiranjem deponije. Lokaciju deponije izvođač je dužan zatražiti od nadležnih gradskih službi prije početka izvođenja radova. Obračun po m3 izvedenog iskopa u sraslom stanju. | m3 | 0 |  | 0
4 | Izrada tamponskog sloja. Izrada tamponskog sloja od drobljenog kamenog materijala veličine zrna 0-60 mm u debljini sloja 20 cm za proširenje kolnika i izrada tamponskog sloja od drobljenog kamenog materijala veličine zrna 0-32 (0-60) mm debljine 10-30 cm za ojačanje postojeće kolničke konstrukcije (i na djelu novoizvedenog proširenja). Za izradu ovog sloja može se upotrijebiti kameni materijal za koji je pribavljen atest o njegovoj podobnosti za izradu tamponskog sloja. Tampon se mora uvaljati i nabiti (uvibrirati) u slojevima odgovarajućim strojevima. Sva tekuća i kontrolna ispitivanja treba vršiti prema važećim standardima i propisima u toku građenja. Ova stavka obuhvaća: - nabava, dovoz i istovar, - razgrtanje, planiranje, profiliranje tamponskog sloja i zbijanje, - kontrola ravnine i visine izvedenog tamponskog sloja. Obračunato po m3 ugrađenog kamenog materijala u zbijenom stanju. | m3 | 110 |  | 0
5 | Izrada nosivo habajućeg sloja asfalta. Ova stavka uključuje nabavu, dopremu i strojnu ugradnju asfalta AC 16 surf, 50/70, AG4, debljine sloja 6 cm, uvaljano. Kvaliteta asfaltne mase i ugradnje mora odgovarati tehničkim uvjetima za ovu vrstu radova. Širina asfaltnog zastora iznosi minimalno 2,5 m. Obračun po m2 ugrađenog nosivo habajućeg sloja asfalta na tehnički ispravan način. | m2 | 260 |  | 0
6 | Iskop otvorenog postojećeg jaraka. Ova stavka obuhvaća strojni iskop otvorenog jarka za prihvat oborinskih voda i odvoz zemljanog materijala na deponiju do 5 km, sa planiranjem deponije. Prosječna količina iskopa 0,30m3/m'. Iskop odvodng jaraka prema zahtjevu nadzornog inženjera. Obračun po m' iskopanog jarka na tehnički ispravan način. | m' | 100 |  | 0
7 | Izrada bankina. Ova stavka uključuje nabavu, dopremu i ugradnja kamenog materijala veličine 0-16 mm, u bankinu pravilnog poprečnog pada. Prosječne širina bankine 30-40 cm, debljine sloja 6 cm uvaljano. Obračun po m2 izvedenih bankina na tehnički ispravan način. | m2 | 80 |  | 0
8 | Izrada rigola asfaltnom masom širine 50 cm: Ova stavka uključuje asfaltiranje asfaltnom mješavinom AC 16 surf, 50/70, AG4, 6 cm uvaljano. Rigol se radi uz rub kolnika u obliku plitke kanalice. Obračun po m' izvedenog rigola. | m2 | 0 |  | 0
9 | Izrada novog propusta: Ova stavka uključuje iskop, nabavu, dopremu i ugradnju novih PP/PE korugirana cijev DN 400, SN8. U cijenu treba uključiti izradu posteljice od kamenog materijala debljine 20 cm, podložni beton C12/15 debljine 15 cm, te oblaganje cijevi betonom C12/15 u sloju debljine 15 cm, a sa gornje strane ugraditi armaturnu mrežu i zaliti betonom C25/30 debljine 15 cm Na ulaznom i izlaznom dijelu propusta potrebno je izraditi kamene glave od lomljenog kamena povezanog betonom C 20/25. Obračun po m' izvedenog propusta uključujući sav rad i materijal. | m' | 0 |  | 0
10 | Ugradnja cijevi na mjestima prilaza: Ova stavka uključuje dobavu i ugradnju korugiranih kanalizacijskih cijevi DN400 mm, SN8 na mjestima prilaza. U jediničnoj cijeni uključena je dobava i ugradnja korugiranih kanalizacijskih cijevi DN 400 mm, SN8. Na ulaznom i izlaznom dijelu prilaza potrebno je izraditi kamene glave od lomljenog kamena povezanog betonom C 20/25. U jediničnoj cijeni uključene su navedene i sve ostale aktivnosti za dovođenje u predviđenu funkciju. | m' | 0 |  | 0
11 | Rezanje asfalta: Obuhvaća rezanje asfalta odgovarajućim strojem uz pripomoć radnika. Obračun po m' izvedenog rezanja asfalta | m' | 2.6 |  | 0
12 | Postavljanje normalnog rubnjaka. Ova stavka uključuje nabavu, dopremu i ugradnju normalnog rubnjaka 18/24/100 cm, C30/37 otporni na sol i smrzavanje, a polažu se na beton C16/20, prosječnog utruška 0,10 m3/m', za prihvat i vođenje oborinske vode uz rub kolnika. Predhodno je potrebno pripremiti i dobro uvaljati podlogu. Obračun po m' postavljenog normalnog rubnjaka na tehnički ispravan način. | m' | 0 |  | 0
13 | Vađenje panjeva: Ova stavka uklučuje strojno i ručno vađenje panjeva ø10-30 cm. Obračunava se po komadu izvađenog panja te odvoz na deponiju. | kom | 0 |  | 0
|  | UKUPNO : |  |  | 0
Rekapitulacija
| Procjena radova |  |  |  | 0
| PDV |  |  |  | 0
| SVEUKUPNO |  |  |  | 0

## Bušin Bu-20
TROŠKOVNIK
NC GRAD PREGRADA 2018 Bušin Bu-20
dionica duljine 150 m - širina asfalta 2,6 m
RB | Opis stavke | Jed. mjere | Količina | Jedinična cijena | Ukupno
1 | Porezivanje postojeće kolničke konstrukcije. Ova stavka obuhvaća sve radnje na porezivanju i poravnanju postojeće kolničke konstrukcije od kamenog materijala odgovarajućim strojevima (grejder, kombinirkom ili sl.). Obračunato po m2 izvršenog porezivanja i poravnanja na tehnički ispravan način. | m2 | 450 |  | 0
2 | Strojni iskop za uređenje kolnika. Ova stavka uključuje strojni iskop u materijalu "C" kategorije za proširenje kolnika. Prosječne širina iskopa 0,8 m i dubina 0,2 m. Stvarne širine, dubine i dužine zahvata utvrditi će se na licu mjesta tijekom izvođenja radova. Iskop treba urediti prema zahtjevu nadzornog inženjera. Stavka uključuje utovar u kamion i odvoz zemljanog materijala na deponiju do 5 km, sa planiranjem deponije. Lokaciju deponije izvođač je dužan zatražiti od nadležnih gradskih službi prije početka izvođenja radova. Obračun po m3 izvedenog iskopa u sraslom stanju. | m3 | 100 |  | 0
3 | Strojni iskop za uređenje pokosa. Ova stavka uključuje strojni iskop za uređenje pokosa u materijalu "C" kategorije. Stvarne širine, dubine i dužine zahvata utvrditi će se na licu mjesta tijekom izvođenja radova. Pokos treba urediti prema zahtjevu nadzornog inženjera. Stavka uključuje utovar u kamion i odvoz zemljanog materijala na deponiju do 5 km, sa planiranjem deponije. Lokaciju deponije izvođač je dužan zatražiti od nadležnih gradskih službi prije početka izvođenja radova. Obračun po m3 izvedenog iskopa u sraslom stanju. | m3 | 0 |  | 0
4 | Izrada tamponskog sloja. Izrada tamponskog sloja od drobljenog kamenog materijala veličine zrna 0-60 mm u debljini sloja 20 cm za proširenje kolnika i izrada tamponskog sloja od drobljenog kamenog materijala veličine zrna 0-32 (0-60) mm debljine 10-30 cm za ojačanje postojeće kolničke konstrukcije (i na djelu novoizvedenog proširenja). Za izradu ovog sloja može se upotrijebiti kameni materijal za koji je pribavljen atest o njegovoj podobnosti za izradu tamponskog sloja. Tampon se mora uvaljati i nabiti (uvibrirati) u slojevima odgovarajućim strojevima. Sva tekuća i kontrolna ispitivanja treba vršiti prema važećim standardima i propisima u toku građenja. Ova stavka obuhvaća: - nabava, dovoz i istovar, - razgrtanje, planiranje, profiliranje tamponskog sloja i zbijanje, - kontrola ravnine i visine izvedenog tamponskog sloja. Obračunato po m3 ugrađenog kamenog materijala u zbijenom stanju. | m3 | 230 |  | 0
5 | Izrada nosivo habajućeg sloja asfalta. Ova stavka uključuje nabavu, dopremu i strojnu ugradnju asfalta AC 16 surf, 50/70, AG4, debljine sloja 6 cm, uvaljano. Kvaliteta asfaltne mase i ugradnje mora odgovarati tehničkim uvjetima za ovu vrstu radova. Širina asfaltnog zastora iznosi minimalno 2,5 m. Obračun po m2 ugrađenog nosivo habajućeg sloja asfalta na tehnički ispravan način. | m2 | 400 |  | 0
6 | Iskop otvorenog postojećeg jaraka. Ova stavka obuhvaća strojni iskop otvorenog jarka za prihvat oborinskih voda i odvoz zemljanog materijala na deponiju do 5 km, sa planiranjem deponije. Prosječna količina iskopa 0,30m3/m'. Iskop odvodng jaraka prema zahtjevu nadzornog inženjera. Obračun po m' iskopanog jarka na tehnički ispravan način. | m' | 150 |  | 0
7 | Izrada bankina. Ova stavka uključuje nabavu, dopremu i ugradnja kamenog materijala veličine 0-16 mm, u bankinu pravilnog poprečnog pada. Prosječne širina bankine 30-40 cm, debljine sloja 6 cm uvaljano. Obračun po m2 izvedenih bankina na tehnički ispravan način. | m2 | 120 |  | 0
8 | Izrada rigola asfaltnom masom širine 50 cm: Ova stavka uključuje asfaltiranje asfaltnom mješavinom AC 16 surf, 50/70, AG4, 6 cm uvaljano. Rigol se radi uz rub kolnika u obliku plitke kanalice. Obračun po m' izvedenog rigola. | m2 | 0 |  | 0
9 | Izrada novog propusta: Ova stavka uključuje iskop, nabavu, dopremu i ugradnju novih PP/PE korugirana cijev DN 400, SN8. U cijenu treba uključiti izradu posteljice od kamenog materijala debljine 20 cm, podložni beton C12/15 debljine 15 cm, te oblaganje cijevi betonom C12/15 u sloju debljine 15 cm, a sa gornje strane ugraditi armaturnu mrežu i zaliti betonom C25/30 debljine 15 cm Na ulaznom i izlaznom dijelu propusta potrebno je izraditi kamene glave od lomljenog kamena povezanog betonom C 20/25. Obračun po m' izvedenog propusta uključujući sav rad i materijal. | m' | 0 |  | 0
10 | Ugradnja cijevi na mjestima prilaza: Ova stavka uključuje dobavu i ugradnju korugiranih kanalizacijskih cijevi DN400 mm, SN8 na mjestima prilaza. U jediničnoj cijeni uključena je dobava i ugradnja korugiranih kanalizacijskih cijevi DN 400 mm, SN8. Na ulaznom i izlaznom dijelu prilaza potrebno je izraditi kamene glave od lomljenog kamena povezanog betonom C 20/25. U jediničnoj cijeni uključene su navedene i sve ostale aktivnosti za dovođenje u predviđenu funkciju. | m' | 4 |  | 0
11 | Rezanje asfalta: Obuhvaća rezanje asfalta odgovarajućim strojem uz pripomoć radnika. Obračun po m' izvedenog rezanja asfalta | m' | 4 |  | 0
12 | Postavljanje normalnog rubnjaka. Ova stavka uključuje nabavu, dopremu i ugradnju normalnog rubnjaka 18/24/100 cm, C30/37 otporni na sol i smrzavanje, a polažu se na beton C16/20, prosječnog utruška 0,10 m3/m', za prihvat i vođenje oborinske vode uz rub kolnika. Predhodno je potrebno pripremiti i dobro uvaljati podlogu. Obračun po m' postavljenog normalnog rubnjaka na tehnički ispravan način. | m' | 0 |  | 0
13 | Vađenje panjeva: Ova stavka uklučuje strojno i ručno vađenje panjeva ø10-30 cm. Obračunava se po komadu izvađenog panja te odvoz na deponiju. | kom | 0 |  | 0
|  | UKUPNO : |  |  | 0
Rekapitulacija
| Procjena radova |  |  |  | 0
| PDV |  |  |  | 0
| SVEUKUPNO |  |  |  | 0

## Kostel K 13.4 (1)
TROŠKOVNIK
NC GRAD PREGRADA 2018 Kostel K 13.4 (1)
dionica duljine 100 m - širina asfalta 2,6 m
RB | Opis stavke | Jed. mjere | Količina | Jedinična cijena | Ukupno
1 | Porezivanje postojeće kolničke konstrukcije. Ova stavka obuhvaća sve radnje na porezivanju i poravnanju postojeće kolničke konstrukcije od kamenog materijala odgovarajućim strojevima (grejder, kombinirkom ili sl.). Obračunato po m2 izvršenog porezivanja i poravnanja na tehnički ispravan način. | m2 | 300 |  | 0
2 | Strojni iskop za uređenje kolnika. Ova stavka uključuje strojni iskop u materijalu "C" kategorije za proširenje kolnika. Prosječne širina iskopa 0,8 m i dubina 0,2 m. Stvarne širine, dubine i dužine zahvata utvrditi će se na licu mjesta tijekom izvođenja radova. Iskop treba urediti prema zahtjevu nadzornog inženjera. Stavka uključuje utovar u kamion i odvoz zemljanog materijala na deponiju do 5 km, sa planiranjem deponije. Lokaciju deponije izvođač je dužan zatražiti od nadležnih gradskih službi prije početka izvođenja radova. Obračun po m3 izvedenog iskopa u sraslom stanju. | m3 | 20 |  | 0
3 | Strojni iskop za uređenje pokosa. Ova stavka uključuje strojni iskop za uređenje pokosa u materijalu "C" kategorije. Stvarne širine, dubine i dužine zahvata utvrditi će se na licu mjesta tijekom izvođenja radova. Pokos treba urediti prema zahtjevu nadzornog inženjera. Stavka uključuje utovar u kamion i odvoz zemljanog materijala na deponiju do 5 km, sa planiranjem deponije. Lokaciju deponije izvođač je dužan zatražiti od nadležnih gradskih službi prije početka izvođenja radova. Obračun po m3 izvedenog iskopa u sraslom stanju. | m3 | 90 |  | 0
4 | Izrada tamponskog sloja. Izrada tamponskog sloja od drobljenog kamenog materijala veličine zrna 0-60 mm u debljini sloja 20 cm za proširenje kolnika i izrada tamponskog sloja od drobljenog kamenog materijala veličine zrna 0-32 (0-60) mm debljine 10-30 cm za ojačanje postojeće kolničke konstrukcije (i na djelu novoizvedenog proširenja). Za izradu ovog sloja može se upotrijebiti kameni materijal za koji je pribavljen atest o njegovoj podobnosti za izradu tamponskog sloja. Tampon se mora uvaljati i nabiti (uvibrirati) u slojevima odgovarajućim strojevima. Sva tekuća i kontrolna ispitivanja treba vršiti prema važećim standardima i propisima u toku građenja. Ova stavka obuhvaća: - nabava, dovoz i istovar, - razgrtanje, planiranje, profiliranje tamponskog sloja i zbijanje, - kontrola ravnine i visine izvedenog tamponskog sloja. Obračunato po m3 ugrađenog kamenog materijala u zbijenom stanju. | m3 | 100 |  | 0
5 | Izrada nosivo habajućeg sloja asfalta. Ova stavka uključuje nabavu, dopremu i strojnu ugradnju asfalta AC 16 surf, 50/70, AG4, debljine sloja 6 cm, uvaljano. Kvaliteta asfaltne mase i ugradnje mora odgovarati tehničkim uvjetima za ovu vrstu radova. Širina asfaltnog zastora iznosi minimalno 2,5 m. Obračun po m2 ugrađenog nosivo habajućeg sloja asfalta na tehnički ispravan način. | m2 | 270 |  | 0
6 | Iskop otvorenog postojećeg jaraka. Ova stavka obuhvaća strojni iskop otvorenog jarka za prihvat oborinskih voda i odvoz zemljanog materijala na deponiju do 5 km, sa planiranjem deponije. Prosječna količina iskopa 0,30m3/m'. Iskop odvodng jaraka prema zahtjevu nadzornog inženjera. Obračun po m' iskopanog jarka na tehnički ispravan način. | m' | 0 |  | 0
7 | Izrada bankina. Ova stavka uključuje nabavu, dopremu i ugradnja kamenog materijala veličine 0-16 mm, u bankinu pravilnog poprečnog pada. Prosječne širina bankine 30-40 cm, debljine sloja 6 cm uvaljano. Obračun po m2 izvedenih bankina na tehnički ispravan način. | m2 | 80 |  | 0
8 | Izrada rigola asfaltnom masom širine 50 cm: Ova stavka uključuje asfaltiranje asfaltnom mješavinom AC 16 surf, 50/70, AG4, 6 cm uvaljano. Rigol se radi uz rub kolnika u obliku plitke kanalice. Obračun po m' izvedenog rigola. | m2 | 0 |  | 0
9 | Izrada novog propusta: Ova stavka uključuje iskop, nabavu, dopremu i ugradnju novih PP/PE korugirana cijev DN 400, SN8. U cijenu treba uključiti izradu posteljice od kamenog materijala debljine 20 cm, podložni beton C12/15 debljine 15 cm, te oblaganje cijevi betonom C12/15 u sloju debljine 15 cm, a sa gornje strane ugraditi armaturnu mrežu i zaliti betonom C25/30 debljine 15 cm Na ulaznom i izlaznom dijelu propusta potrebno je izraditi kamene glave od lomljenog kamena povezanog betonom C 20/25. Obračun po m' izvedenog propusta uključujući sav rad i materijal. | m' | 0 |  | 0
10 | Ugradnja cijevi na mjestima prilaza: Ova stavka uključuje dobavu i ugradnju korugiranih kanalizacijskih cijevi DN400 mm, SN8 na mjestima prilaza. U jediničnoj cijeni uključena je dobava i ugradnja korugiranih kanalizacijskih cijevi DN 400 mm, SN8. Na ulaznom i izlaznom dijelu prilaza potrebno je izraditi kamene glave od lomljenog kamena povezanog betonom C 20/25. U jediničnoj cijeni uključene su navedene i sve ostale aktivnosti za dovođenje u predviđenu funkciju. | m' | 0 |  | 0
11 | Rezanje asfalta: Obuhvaća rezanje asfalta odgovarajućim strojem uz pripomoć radnika. Obračun po m' izvedenog rezanja asfalta | m' | 3 |  | 0
12 | Postavljanje normalnog rubnjaka. Ova stavka uključuje nabavu, dopremu i ugradnju normalnog rubnjaka 18/24/100 cm, C30/37 otporni na sol i smrzavanje, a polažu se na beton C16/20, prosječnog utruška 0,10 m3/m', za prihvat i vođenje oborinske vode uz rub kolnika. Predhodno je potrebno pripremiti i dobro uvaljati podlogu. Obračun po m' postavljenog normalnog rubnjaka na tehnički ispravan način. | m' | 0 |  | 0
13 | Vađenje panjeva: Ova stavka uklučuje strojno i ručno vađenje panjeva ø10-30 cm. Obračunava se po komadu izvađenog panja te odvoz na deponiju. | kom | 20 |  | 0
|  | UKUPNO : |  |  | 0
Rekapitulacija
| Procjena radova |  |  |  | 0
| PDV |  |  |  | 0
| SVEUKUPNO |  |  |  | 0

## Kostel K 13.4 (2)
TROŠKOVNIK
NC GRAD PREGRADA 2018 Kostel K 13.4 (2)
dionica duljine 100 m - širina asfalta 2,6 m
RB | Opis stavke | Jed. mjere | Količina | Jedinična cijena | Ukupno
1 | Porezivanje postojeće kolničke konstrukcije. Ova stavka obuhvaća sve radnje na porezivanju i poravnanju postojeće kolničke konstrukcije od kamenog materijala odgovarajućim strojevima (grejder, kombinirkom ili sl.). Obračunato po m2 izvršenog porezivanja i poravnanja na tehnički ispravan način. | m2 | 300 |  | 0
2 | Strojni iskop za uređenje kolnika. Ova stavka uključuje strojni iskop u materijalu "C" kategorije za proširenje kolnika. Prosječne širina iskopa 0,8 m i dubina 0,2 m. Stvarne širine, dubine i dužine zahvata utvrditi će se na licu mjesta tijekom izvođenja radova. Iskop treba urediti prema zahtjevu nadzornog inženjera. Stavka uključuje utovar u kamion i odvoz zemljanog materijala na deponiju do 5 km, sa planiranjem deponije. Lokaciju deponije izvođač je dužan zatražiti od nadležnih gradskih službi prije početka izvođenja radova. Obračun po m3 izvedenog iskopa u sraslom stanju. | m3 | 30 |  | 0
3 | Strojni iskop za uređenje pokosa. Ova stavka uključuje strojni iskop za uređenje pokosa u materijalu "C" kategorije. Stvarne širine, dubine i dužine zahvata utvrditi će se na licu mjesta tijekom izvođenja radova. Pokos treba urediti prema zahtjevu nadzornog inženjera. Stavka uključuje utovar u kamion i odvoz zemljanog materijala na deponiju do 5 km, sa planiranjem deponije. Lokaciju deponije izvođač je dužan zatražiti od nadležnih gradskih službi prije početka izvođenja radova. Obračun po m3 izvedenog iskopa u sraslom stanju. | m3 | 30 |  | 0
4 | Izrada tamponskog sloja. Izrada tamponskog sloja od drobljenog kamenog materijala veličine zrna 0-60 mm u debljini sloja 20 cm za proširenje kolnika i izrada tamponskog sloja od drobljenog kamenog materijala veličine zrna 0-32 (0-60) mm debljine 10-30 cm za ojačanje postojeće kolničke konstrukcije (i na djelu novoizvedenog proširenja). Za izradu ovog sloja može se upotrijebiti kameni materijal za koji je pribavljen atest o njegovoj podobnosti za izradu tamponskog sloja. Tampon se mora uvaljati i nabiti (uvibrirati) u slojevima odgovarajućim strojevima. Sva tekuća i kontrolna ispitivanja treba vršiti prema važećim standardima i propisima u toku građenja. Ova stavka obuhvaća: - nabava, dovoz i istovar, - razgrtanje, planiranje, profiliranje tamponskog sloja i zbijanje, - kontrola ravnine i visine izvedenog tamponskog sloja. Obračunato po m3 ugrađenog kamenog materijala u zbijenom stanju. | m3 | 120 |  | 0
5 | Izrada nosivo habajućeg sloja asfalta. Ova stavka uključuje nabavu, dopremu i strojnu ugradnju asfalta AC 16 surf, 50/70, AG4, debljine sloja 6 cm, uvaljano. Kvaliteta asfaltne mase i ugradnje mora odgovarati tehničkim uvjetima za ovu vrstu radova. Širina asfaltnog zastora iznosi minimalno 2,5 m. Obračun po m2 ugrađenog nosivo habajućeg sloja asfalta na tehnički ispravan način. | m2 | 300 |  | 0
6 | Iskop otvorenog postojećeg jaraka. Ova stavka obuhvaća strojni iskop otvorenog jarka za prihvat oborinskih voda i odvoz zemljanog materijala na deponiju do 5 km, sa planiranjem deponije. Prosječna količina iskopa 0,30m3/m'. Iskop odvodng jaraka prema zahtjevu nadzornog inženjera. Obračun po m' iskopanog jarka na tehnički ispravan način. | m' | 0 |  | 0
7 | Izrada bankina. Ova stavka uključuje nabavu, dopremu i ugradnja kamenog materijala veličine 0-16 mm, u bankinu pravilnog poprečnog pada. Prosječne širina bankine 30-40 cm, debljine sloja 6 cm uvaljano. Obračun po m2 izvedenih bankina na tehnički ispravan način. | m2 | 80 |  | 0
8 | Izrada rigola asfaltnom masom širine 50 cm: Ova stavka uključuje asfaltiranje asfaltnom mješavinom AC 16 surf, 50/70, AG4, 6 cm uvaljano. Rigol se radi uz rub kolnika u obliku plitke kanalice. Obračun po m' izvedenog rigola. | m2 | 20 |  | 0
9 | Izrada novog propusta: Ova stavka uključuje iskop, nabavu, dopremu i ugradnju novih PP/PE korugirana cijev DN 400, SN8. U cijenu treba uključiti izradu posteljice od kamenog materijala debljine 20 cm, podložni beton C12/15 debljine 15 cm, te oblaganje cijevi betonom C12/15 u sloju debljine 15 cm, a sa gornje strane ugraditi armaturnu mrežu i zaliti betonom C25/30 debljine 15 cm Na ulaznom i izlaznom dijelu propusta potrebno je izraditi kamene glave od lomljenog kamena povezanog betonom C 20/25. Obračun po m' izvedenog propusta uključujući sav rad i materijal. | m' | 0 |  | 0
10 | Ugradnja cijevi na mjestima prilaza: Ova stavka uključuje dobavu i ugradnju korugiranih kanalizacijskih cijevi DN400 mm, SN8 na mjestima prilaza. U jediničnoj cijeni uključena je dobava i ugradnja korugiranih kanalizacijskih cijevi DN 400 mm, SN8. Na ulaznom i izlaznom dijelu prilaza potrebno je izraditi kamene glave od lomljenog kamena povezanog betonom C 20/25. U jediničnoj cijeni uključene su navedene i sve ostale aktivnosti za dovođenje u predviđenu funkciju. | m' | 0 |  | 0
11 | Rezanje asfalta: Obuhvaća rezanje asfalta odgovarajućim strojem uz pripomoć radnika. Obračun po m' izvedenog rezanja asfalta | m' | 2.5 |  | 0
12 | Postavljanje normalnog rubnjaka. Ova stavka uključuje nabavu, dopremu i ugradnju normalnog rubnjaka 18/24/100 cm, C30/37 otporni na sol i smrzavanje, a polažu se na beton C16/20, prosječnog utruška 0,10 m3/m', za prihvat i vođenje oborinske vode uz rub kolnika. Predhodno je potrebno pripremiti i dobro uvaljati podlogu. Obračun po m' postavljenog normalnog rubnjaka na tehnički ispravan način. | m' | 0 |  | 0
13 | Vađenje panjeva: Ova stavka uklučuje strojno i ručno vađenje panjeva ø10-30 cm. Obračunava se po komadu izvađenog panja te odvoz na deponiju. | kom | 0 |  | 0
|  | UKUPNO : |  |  | 0
Rekapitulacija
| Procjena radova |  |  |  | 0
| PDV |  |  |  | 0
| SVEUKUPNO |  |  |  | 0

## Kostel K 11
TROŠKOVNIK
NC GRAD PREGRADA 2018 Kostel K 11
dionica duljine 100 m - širina asfalta 2,6 m
RB | Opis stavke | Jed. mjere | Količina | Jedinična cijena | Ukupno
1 | Porezivanje postojeće kolničke konstrukcije. Ova stavka obuhvaća sve radnje na porezivanju i poravnanju postojeće kolničke konstrukcije od kamenog materijala odgovarajućim strojevima (grejder, kombinirkom ili sl.). Obračunato po m2 izvršenog porezivanja i poravnanja na tehnički ispravan način. | m2 | 300 |  | 0
2 | Strojni iskop za uređenje kolnika. Ova stavka uključuje strojni iskop u materijalu "C" kategorije za proširenje kolnika. Prosječne širina iskopa 0,8 m i dubina 0,2 m. Stvarne širine, dubine i dužine zahvata utvrditi će se na licu mjesta tijekom izvođenja radova. Iskop treba urediti prema zahtjevu nadzornog inženjera. Stavka uključuje utovar u kamion i odvoz zemljanog materijala na deponiju do 5 km, sa planiranjem deponije. Lokaciju deponije izvođač je dužan zatražiti od nadležnih gradskih službi prije početka izvođenja radova. Obračun po m3 izvedenog iskopa u sraslom stanju. | m3 | 20 |  | 0
3 | Strojni iskop za uređenje pokosa. Ova stavka uključuje strojni iskop za uređenje pokosa u materijalu "C" kategorije. Stvarne širine, dubine i dužine zahvata utvrditi će se na licu mjesta tijekom izvođenja radova. Pokos treba urediti prema zahtjevu nadzornog inženjera. Stavka uključuje utovar u kamion i odvoz zemljanog materijala na deponiju do 5 km, sa planiranjem deponije. Lokaciju deponije izvođač je dužan zatražiti od nadležnih gradskih službi prije početka izvođenja radova. Obračun po m3 izvedenog iskopa u sraslom stanju. | m3 | 60 |  | 0
4 | Izrada tamponskog sloja. Izrada tamponskog sloja od drobljenog kamenog materijala veličine zrna 0-60 mm u debljini sloja 20 cm za proširenje kolnika i izrada tamponskog sloja od drobljenog kamenog materijala veličine zrna 0-32 (0-60) mm debljine 10-30 cm za ojačanje postojeće kolničke konstrukcije (i na djelu novoizvedenog proširenja). Za izradu ovog sloja može se upotrijebiti kameni materijal za koji je pribavljen atest o njegovoj podobnosti za izradu tamponskog sloja. Tampon se mora uvaljati i nabiti (uvibrirati) u slojevima odgovarajućim strojevima. Sva tekuća i kontrolna ispitivanja treba vršiti prema važećim standardima i propisima u toku građenja. Ova stavka obuhvaća: - nabava, dovoz i istovar, - razgrtanje, planiranje, profiliranje tamponskog sloja i zbijanje, - kontrola ravnine i visine izvedenog tamponskog sloja. Obračunato po m3 ugrađenog kamenog materijala u zbijenom stanju. | m3 | 120 |  | 0
5 | Izrada nosivo habajućeg sloja asfalta. Ova stavka uključuje nabavu, dopremu i strojnu ugradnju asfalta AC 16 surf, 50/70, AG4, debljine sloja 6 cm, uvaljano. Kvaliteta asfaltne mase i ugradnje mora odgovarati tehničkim uvjetima za ovu vrstu radova. Širina asfaltnog zastora iznosi minimalno 2,5 m. Obračun po m2 ugrađenog nosivo habajućeg sloja asfalta na tehnički ispravan način. | m2 | 300 |  | 0
6 | Iskop otvorenog postojećeg jaraka. Ova stavka obuhvaća strojni iskop otvorenog jarka za prihvat oborinskih voda i odvoz zemljanog materijala na deponiju do 5 km, sa planiranjem deponije. Prosječna količina iskopa 0,30m3/m'. Iskop odvodng jaraka prema zahtjevu nadzornog inženjera. Obračun po m' iskopanog jarka na tehnički ispravan način. | m' | 0 |  | 0
7 | Izrada bankina. Ova stavka uključuje nabavu, dopremu i ugradnja kamenog materijala veličine 0-16 mm, u bankinu pravilnog poprečnog pada. Prosječne širina bankine 30-40 cm, debljine sloja 6 cm uvaljano. Obračun po m2 izvedenih bankina na tehnički ispravan način. | m2 | 80 |  | 0
8 | Izrada rigola asfaltnom masom širine 50 cm: Ova stavka uključuje asfaltiranje asfaltnom mješavinom AC 16 surf, 50/70, AG4, 6 cm uvaljano. Rigol se radi uz rub kolnika u obliku plitke kanalice. Obračun po m' izvedenog rigola. | m2 | 0 |  | 0
9 | Izrada novog propusta: Ova stavka uključuje iskop, nabavu, dopremu i ugradnju novih PP/PE korugirana cijev DN 400, SN8. U cijenu treba uključiti izradu posteljice od kamenog materijala debljine 20 cm, podložni beton C12/15 debljine 15 cm, te oblaganje cijevi betonom C12/15 u sloju debljine 15 cm, a sa gornje strane ugraditi armaturnu mrežu i zaliti betonom C25/30 debljine 15 cm Na ulaznom i izlaznom dijelu propusta potrebno je izraditi kamene glave od lomljenog kamena povezanog betonom C 20/25. Obračun po m' izvedenog propusta uključujući sav rad i materijal. | m' | 0 |  | 0
10 | Ugradnja cijevi na mjestima prilaza: Ova stavka uključuje dobavu i ugradnju korugiranih kanalizacijskih cijevi DN400 mm, SN8 na mjestima prilaza. U jediničnoj cijeni uključena je dobava i ugradnja korugiranih kanalizacijskih cijevi DN 400 mm, SN8. Na ulaznom i izlaznom dijelu prilaza potrebno je izraditi kamene glave od lomljenog kamena povezanog betonom C 20/25. U jediničnoj cijeni uključene su navedene i sve ostale aktivnosti za dovođenje u predviđenu funkciju. | m' | 0 |  | 0
11 | Rezanje asfalta: Obuhvaća rezanje asfalta odgovarajućim strojem uz pripomoć radnika. Obračun po m' izvedenog rezanja asfalta | m' | 0 |  | 0
12 | Postavljanje normalnog rubnjaka. Ova stavka uključuje nabavu, dopremu i ugradnju normalnog rubnjaka 18/24/100 cm, C30/37 otporni na sol i smrzavanje, a polažu se na beton C16/20, prosječnog utruška 0,10 m3/m', za prihvat i vođenje oborinske vode uz rub kolnika. Predhodno je potrebno pripremiti i dobro uvaljati podlogu. Obračun po m' postavljenog normalnog rubnjaka na tehnički ispravan način. | m' | 0 |  | 0
13 | Vađenje panjeva: Ova stavka uklučuje strojno i ručno vađenje panjeva ø10-30 cm. Obračunava se po komadu izvađenog panja te odvoz na deponiju. | kom | 0 |  | 0
|  | UKUPNO : |  |  | 0
Rekapitulacija
| Procjena radova |  |  |  | 0
| PDV |  |  |  | 0
| SVEUKUPNO |  |  |  | 0

## Vinagora V-24
TROŠKOVNIK
NC GRAD PREGRADA 2018 Vinagora V-24
dionica duljine 300 m - širina asfalta 2,6 m
RB | Opis stavke | Jed. mjere | Količina | Jedinična cijena | Ukupno
1 | Porezivanje postojeće kolničke konstrukcije. Ova stavka obuhvaća sve radnje na porezivanju i poravnanju postojeće kolničke konstrukcije od kamenog materijala odgovarajućim strojevima (grejder, kombinirkom ili sl.). Obračunato po m2 izvršenog porezivanja i poravnanja na tehnički ispravan način. | m2 | 1200 |  | 0
2 | Strojni iskop za uređenje kolnika. Ova stavka uključuje strojni iskop u materijalu "C" kategorije za proširenje kolnika. Prosječne širina iskopa 0,8 m i dubina 0,2 m. Stvarne širine, dubine i dužine zahvata utvrditi će se na licu mjesta tijekom izvođenja radova. Iskop treba urediti prema zahtjevu nadzornog inženjera. Stavka uključuje utovar u kamion i odvoz zemljanog materijala na deponiju do 5 km, sa planiranjem deponije. Lokaciju deponije izvođač je dužan zatražiti od nadležnih gradskih službi prije početka izvođenja radova. Obračun po m3 izvedenog iskopa u sraslom stanju. | m3 | 100 |  | 0
3 | Strojni iskop za uređenje pokosa. Ova stavka uključuje strojni iskop za uređenje pokosa u materijalu "C" kategorije. Stvarne širine, dubine i dužine zahvata utvrditi će se na licu mjesta tijekom izvođenja radova. Pokos treba urediti prema zahtjevu nadzornog inženjera. Stavka uključuje utovar u kamion i odvoz zemljanog materijala na deponiju do 5 km, sa planiranjem deponije. Lokaciju deponije izvođač je dužan zatražiti od nadležnih gradskih službi prije početka izvođenja radova. Obračun po m3 izvedenog iskopa u sraslom stanju. | m3 | 300 |  | 0
4 | Izrada tamponskog sloja. Izrada tamponskog sloja od drobljenog kamenog materijala veličine zrna 0-60 mm u debljini sloja 20 cm za proširenje kolnika i izrada tamponskog sloja od drobljenog kamenog materijala veličine zrna 0-32 (0-60) mm debljine 10-30 cm za ojačanje postojeće kolničke konstrukcije (i na djelu novoizvedenog proširenja). Za izradu ovog sloja može se upotrijebiti kameni materijal za koji je pribavljen atest o njegovoj podobnosti za izradu tamponskog sloja. Tampon se mora uvaljati i nabiti (uvibrirati) u slojevima odgovarajućim strojevima. Sva tekuća i kontrolna ispitivanja treba vršiti prema važećim standardima i propisima u toku građenja. Ova stavka obuhvaća: - nabava, dovoz i istovar, - razgrtanje, planiranje, profiliranje tamponskog sloja i zbijanje, - kontrola ravnine i visine izvedenog tamponskog sloja. Obračunato po m3 ugrađenog kamenog materijala u zbijenom stanju. | m3 | 350 |  | 0
5 | Izrada nosivo habajućeg sloja asfalta. Ova stavka uključuje nabavu, dopremu i strojnu ugradnju asfalta AC 16 surf, 50/70, AG4, debljine sloja 6 cm, uvaljano. Kvaliteta asfaltne mase i ugradnje mora odgovarati tehničkim uvjetima za ovu vrstu radova. Širina asfaltnog zastora iznosi minimalno 2,5 m. Obračun po m2 ugrađenog nosivo habajućeg sloja asfalta na tehnički ispravan način. | m2 | 800 |  | 0
6 | Iskop otvorenog postojećeg jaraka. Ova stavka obuhvaća strojni iskop otvorenog jarka za prihvat oborinskih voda i odvoz zemljanog materijala na deponiju do 5 km, sa planiranjem deponije. Prosječna količina iskopa 0,30m3/m'. Iskop odvodng jaraka prema zahtjevu nadzornog inženjera. Obračun po m' iskopanog jarka na tehnički ispravan način. | m' | 400 |  | 0
7 | Izrada bankina. Ova stavka uključuje nabavu, dopremu i ugradnja kamenog materijala veličine 0-16 mm, u bankinu pravilnog poprečnog pada. Prosječne širina bankine 30-40 cm, debljine sloja 6 cm uvaljano. Obračun po m2 izvedenih bankina na tehnički ispravan način. | m2 | 180 |  | 0
8 | Izrada rigola asfaltnom masom širine 50 cm: Ova stavka uključuje asfaltiranje asfaltnom mješavinom AC 16 surf, 50/70, AG4, 6 cm uvaljano. Rigol se radi uz rub kolnika u obliku plitke kanalice. Obračun po m' izvedenog rigola. | m2 | 20 |  | 0
9 | Izrada novog propusta: Ova stavka uključuje iskop, nabavu, dopremu i ugradnju novih PP/PE korugirana cijev DN 400, SN8. U cijenu treba uključiti izradu posteljice od kamenog materijala debljine 20 cm, podložni beton C12/15 debljine 15 cm, te oblaganje cijevi betonom C12/15 u sloju debljine 15 cm, a sa gornje strane ugraditi armaturnu mrežu i zaliti betonom C25/30 debljine 15 cm Na ulaznom i izlaznom dijelu propusta potrebno je izraditi kamene glave od lomljenog kamena povezanog betonom C 20/25. Obračun po m' izvedenog propusta uključujući sav rad i materijal. | m' | 12 |  | 0
10 | Ugradnja cijevi na mjestima prilaza: Ova stavka uključuje dobavu i ugradnju korugiranih kanalizacijskih cijevi DN400 mm, SN8 na mjestima prilaza. U jediničnoj cijeni uključena je dobava i ugradnja korugiranih kanalizacijskih cijevi DN 400 mm, SN8. Na ulaznom i izlaznom dijelu prilaza potrebno je izraditi kamene glave od lomljenog kamena povezanog betonom C 20/25. U jediničnoj cijeni uključene su navedene i sve ostale aktivnosti za dovođenje u predviđenu funkciju. | m' | 0 |  | 0
11 | Rezanje asfalta: Obuhvaća rezanje asfalta odgovarajućim strojem uz pripomoć radnika. Obračun po m' izvedenog rezanja asfalta | m' | 0 |  | 0
12 | Postavljanje normalnog rubnjaka. Ova stavka uključuje nabavu, dopremu i ugradnju normalnog rubnjaka 18/24/100 cm, C30/37 otporni na sol i smrzavanje, a polažu se na beton C16/20, prosječnog utruška 0,10 m3/m', za prihvat i vođenje oborinske vode uz rub kolnika. Predhodno je potrebno pripremiti i dobro uvaljati podlogu. Obračun po m' postavljenog normalnog rubnjaka na tehnički ispravan način. | m' | 0 |  | 0
13 | Vađenje panjeva: Ova stavka uklučuje strojno i ručno vađenje panjeva ø10-30 cm. Obračunava se po komadu izvađenog panja te odvoz na deponiju. | kom | 0 |  | 0
|  | UKUPNO : |  |  | 0
Rekapitulacija
| Procjena radova |  |  |  | 0
| PDV |  |  |  | 0
| SVEUKUPNO |  |  |  | 0

## Gorjakovo G-19.1
TROŠKOVNIK
NC GRAD PREGRADA 2018 Gorjakovo G-19.1
dionica duljine 110 m - širina asfalta 2,6 m
RB | Opis stavke | Jed. mjere | Količina | Jedinična cijena | Ukupno
1 | Porezivanje postojeće kolničke konstrukcije. Ova stavka obuhvaća sve radnje na porezivanju i poravnanju postojeće kolničke konstrukcije od kamenog materijala odgovarajućim strojevima (grejder, kombinirkom ili sl.). Obračunato po m2 izvršenog porezivanja i poravnanja na tehnički ispravan način. | m2 | 385 |  | 0
2 | Strojni iskop za uređenje kolnika. Ova stavka uključuje strojni iskop u materijalu "C" kategorije za proširenje kolnika. Prosječne širina iskopa 0,8 m i dubina 0,2 m. Stvarne širine, dubine i dužine zahvata utvrditi će se na licu mjesta tijekom izvođenja radova. Iskop treba urediti prema zahtjevu nadzornog inženjera. Stavka uključuje utovar u kamion i odvoz zemljanog materijala na deponiju do 5 km, sa planiranjem deponije. Lokaciju deponije izvođač je dužan zatražiti od nadležnih gradskih službi prije početka izvođenja radova. Obračun po m3 izvedenog iskopa u sraslom stanju. | m3 | 25 |  | 0
3 | Strojni iskop za uređenje pokosa. Ova stavka uključuje strojni iskop za uređenje pokosa u materijalu "C" kategorije. Stvarne širine, dubine i dužine zahvata utvrditi će se na licu mjesta tijekom izvođenja radova. Pokos treba urediti prema zahtjevu nadzornog inženjera. Stavka uključuje utovar u kamion i odvoz zemljanog materijala na deponiju do 5 km, sa planiranjem deponije. Lokaciju deponije izvođač je dužan zatražiti od nadležnih gradskih službi prije početka izvođenja radova. Obračun po m3 izvedenog iskopa u sraslom stanju. | m3 | 10 |  | 0
4 | Izrada tamponskog sloja. Izrada tamponskog sloja od drobljenog kamenog materijala veličine zrna 0-60 mm u debljini sloja 20 cm za proširenje kolnika i izrada tamponskog sloja od drobljenog kamenog materijala veličine zrna 0-32 (0-60) mm debljine 10-30 cm za ojačanje postojeće kolničke konstrukcije (i na djelu novoizvedenog proširenja). Za izradu ovog sloja može se upotrijebiti kameni materijal za koji je pribavljen atest o njegovoj podobnosti za izradu tamponskog sloja. Tampon se mora uvaljati i nabiti (uvibrirati) u slojevima odgovarajućim strojevima. Sva tekuća i kontrolna ispitivanja treba vršiti prema važećim standardima i propisima u toku građenja. Ova stavka obuhvaća: - nabava, dovoz i istovar, - razgrtanje, planiranje, profiliranje tamponskog sloja i zbijanje, - kontrola ravnine i visine izvedenog tamponskog sloja. Obračunato po m3 ugrađenog kamenog materijala u zbijenom stanju. | m3 | 125 |  | 0
5 | Izrada nosivo habajućeg sloja asfalta. Ova stavka uključuje nabavu, dopremu i strojnu ugradnju asfalta AC 16 surf, 50/70, AG4, debljine sloja 6 cm, uvaljano. Kvaliteta asfaltne mase i ugradnje mora odgovarati tehničkim uvjetima za ovu vrstu radova. Širina asfaltnog zastora iznosi minimalno 2,5 m. Obračun po m2 ugrađenog nosivo habajućeg sloja asfalta na tehnički ispravan način. | m2 | 300 |  | 0
6 | Iskop otvorenog postojećeg jaraka. Ova stavka obuhvaća strojni iskop otvorenog jarka za prihvat oborinskih voda i odvoz zemljanog materijala na deponiju do 5 km, sa planiranjem deponije. Prosječna količina iskopa 0,30m3/m'. Iskop odvodng jaraka prema zahtjevu nadzornog inženjera. Obračun po m' iskopanog jarka na tehnički ispravan način. | m' | 110 |  | 0
7 | Izrada bankina. Ova stavka uključuje nabavu, dopremu i ugradnja kamenog materijala veličine 0-16 mm, u bankinu pravilnog poprečnog pada. Prosječne širina bankine 30-40 cm, debljine sloja 6 cm uvaljano. Obračun po m2 izvedenih bankina na tehnički ispravan način. | m2 | 90 |  | 0
8 | Izrada rigola asfaltnom masom širine 50 cm: Ova stavka uključuje asfaltiranje asfaltnom mješavinom AC 16 surf, 50/70, AG4, 6 cm uvaljano. Rigol se radi uz rub kolnika u obliku plitke kanalice. Obračun po m' izvedenog rigola. | m2 | 0 |  | 0
9 | Izrada novog propusta: Ova stavka uključuje iskop, nabavu, dopremu i ugradnju novih PP/PE korugirana cijev DN 400, SN8. U cijenu treba uključiti izradu posteljice od kamenog materijala debljine 20 cm, podložni beton C12/15 debljine 15 cm, te oblaganje cijevi betonom C12/15 u sloju debljine 15 cm, a sa gornje strane ugraditi armaturnu mrežu i zaliti betonom C25/30 debljine 15 cm Na ulaznom i izlaznom dijelu propusta potrebno je izraditi kamene glave od lomljenog kamena povezanog betonom C 20/25. Obračun po m' izvedenog propusta uključujući sav rad i materijal. | m' | 0 |  | 0
10 | Ugradnja cijevi na mjestima prilaza: Ova stavka uključuje dobavu i ugradnju korugiranih kanalizacijskih cijevi DN400 mm, SN8 na mjestima prilaza. U jediničnoj cijeni uključena je dobava i ugradnja korugiranih kanalizacijskih cijevi DN 400 mm, SN8. Na ulaznom i izlaznom dijelu prilaza potrebno je izraditi kamene glave od lomljenog kamena povezanog betonom C 20/25. U jediničnoj cijeni uključene su navedene i sve ostale aktivnosti za dovođenje u predviđenu funkciju. | m' | 0 |  | 0
11 | Rezanje asfalta: Obuhvaća rezanje asfalta odgovarajućim strojem uz pripomoć radnika. Obračun po m' izvedenog rezanja asfalta | m' | 0 |  | 0
12 | Postavljanje normalnog rubnjaka. Ova stavka uključuje nabavu, dopremu i ugradnju normalnog rubnjaka 18/24/100 cm, C30/37 otporni na sol i smrzavanje, a polažu se na beton C16/20, prosječnog utruška 0,10 m3/m', za prihvat i vođenje oborinske vode uz rub kolnika. Predhodno je potrebno pripremiti i dobro uvaljati podlogu. Obračun po m' postavljenog normalnog rubnjaka na tehnički ispravan način. | m' | 0 |  | 0
13 | Vađenje panjeva: Ova stavka uklučuje strojno i ručno vađenje panjeva ø10-30 cm. Obračunava se po komadu izvađenog panja te odvoz na deponiju. | kom | 0 |  | 0
|  | UKUPNO : |  |  | 0
Rekapitulacija
| Procjena radova |  |  |  | 0
| PDV |  |  |  | 0
| SVEUKUPNO |  |  |  | 0

## Gorjakovo G-5
TROŠKOVNIK
NC GRAD PREGRADA 2018 Gorjakovo G-5
dionica duljine 120 m - širina asfalta 2,6 m
RB | Opis stavke | Jed. mjere | Količina | Jedinična cijena | Ukupno
1 | Porezivanje postojeće kolničke konstrukcije. Ova stavka obuhvaća sve radnje na porezivanju i poravnanju postojeće kolničke konstrukcije od kamenog materijala odgovarajućim strojevima (grejder, kombinirkom ili sl.). Obračunato po m2 izvršenog porezivanja i poravnanja na tehnički ispravan način. | m2 | 420 |  | 0
2 | Strojni iskop za uređenje kolnika. Ova stavka uključuje strojni iskop u materijalu "C" kategorije za proširenje kolnika. Prosječne širina iskopa 0,8 m i dubina 0,2 m. Stvarne širine, dubine i dužine zahvata utvrditi će se na licu mjesta tijekom izvođenja radova. Iskop treba urediti prema zahtjevu nadzornog inženjera. Stavka uključuje utovar u kamion i odvoz zemljanog materijala na deponiju do 5 km, sa planiranjem deponije. Lokaciju deponije izvođač je dužan zatražiti od nadležnih gradskih službi prije početka izvođenja radova. Obračun po m3 izvedenog iskopa u sraslom stanju. | m3 | 40 |  | 0
3 | Strojni iskop za uređenje pokosa. Ova stavka uključuje strojni iskop za uređenje pokosa u materijalu "C" kategorije. Stvarne širine, dubine i dužine zahvata utvrditi će se na licu mjesta tijekom izvođenja radova. Pokos treba urediti prema zahtjevu nadzornog inženjera. Stavka uključuje utovar u kamion i odvoz zemljanog materijala na deponiju do 5 km, sa planiranjem deponije. Lokaciju deponije izvođač je dužan zatražiti od nadležnih gradskih službi prije početka izvođenja radova. Obračun po m3 izvedenog iskopa u sraslom stanju. | m3 | 0 |  | 0
4 | Izrada tamponskog sloja. Izrada tamponskog sloja od drobljenog kamenog materijala veličine zrna 0-60 mm u debljini sloja 20 cm za proširenje kolnika i izrada tamponskog sloja od drobljenog kamenog materijala veličine zrna 0-32 (0-60) mm debljine 10-30 cm za ojačanje postojeće kolničke konstrukcije (i na djelu novoizvedenog proširenja). Za izradu ovog sloja može se upotrijebiti kameni materijal za koji je pribavljen atest o njegovoj podobnosti za izradu tamponskog sloja. Tampon se mora uvaljati i nabiti (uvibrirati) u slojevima odgovarajućim strojevima. Sva tekuća i kontrolna ispitivanja treba vršiti prema važećim standardima i propisima u toku građenja. Ova stavka obuhvaća: - nabava, dovoz i istovar, - razgrtanje, planiranje, profiliranje tamponskog sloja i zbijanje, - kontrola ravnine i visine izvedenog tamponskog sloja. Obračunato po m3 ugrađenog kamenog materijala u zbijenom stanju. | m3 | 150 |  | 0
5 | Izrada nosivo habajućeg sloja asfalta. Ova stavka uključuje nabavu, dopremu i strojnu ugradnju asfalta AC 16 surf, 50/70, AG4, debljine sloja 6 cm, uvaljano. Kvaliteta asfaltne mase i ugradnje mora odgovarati tehničkim uvjetima za ovu vrstu radova. Širina asfaltnog zastora iznosi minimalno 2,5 m. Obračun po m2 ugrađenog nosivo habajućeg sloja asfalta na tehnički ispravan način. | m2 | 320 |  | 0
6 | Iskop otvorenog postojećeg jaraka. Ova stavka obuhvaća strojni iskop otvorenog jarka za prihvat oborinskih voda i odvoz zemljanog materijala na deponiju do 5 km, sa planiranjem deponije. Prosječna količina iskopa 0,30m3/m'. Iskop odvodng jaraka prema zahtjevu nadzornog inženjera. Obračun po m' iskopanog jarka na tehnički ispravan način. | m' | 0 |  | 0
7 | Izrada bankina. Ova stavka uključuje nabavu, dopremu i ugradnja kamenog materijala veličine 0-16 mm, u bankinu pravilnog poprečnog pada. Prosječne širina bankine 30-40 cm, debljine sloja 6 cm uvaljano. Obračun po m2 izvedenih bankina na tehnički ispravan način. | m2 | 100 |  | 0
8 | Izrada rigola asfaltnom masom širine 50 cm: Ova stavka uključuje asfaltiranje asfaltnom mješavinom AC 16 surf, 50/70, AG4, 6 cm uvaljano. Rigol se radi uz rub kolnika u obliku plitke kanalice. Obračun po m' izvedenog rigola. | m2 | 0 |  | 0
9 | Izrada novog propusta: Ova stavka uključuje iskop, nabavu, dopremu i ugradnju novih PP/PE korugirana cijev DN 400, SN8. U cijenu treba uključiti izradu posteljice od kamenog materijala debljine 20 cm, podložni beton C12/15 debljine 15 cm, te oblaganje cijevi betonom C12/15 u sloju debljine 15 cm, a sa gornje strane ugraditi armaturnu mrežu i zaliti betonom C25/30 debljine 15 cm Na ulaznom i izlaznom dijelu propusta potrebno je izraditi kamene glave od lomljenog kamena povezanog betonom C 20/25. Obračun po m' izvedenog propusta uključujući sav rad i materijal. | m' | 0 |  | 0
10 | Ugradnja cijevi na mjestima prilaza: Ova stavka uključuje dobavu i ugradnju korugiranih kanalizacijskih cijevi DN400 mm, SN8 na mjestima prilaza. U jediničnoj cijeni uključena je dobava i ugradnja korugiranih kanalizacijskih cijevi DN 400 mm, SN8. Na ulaznom i izlaznom dijelu prilaza potrebno je izraditi kamene glave od lomljenog kamena povezanog betonom C 20/25. U jediničnoj cijeni uključene su navedene i sve ostale aktivnosti za dovođenje u predviđenu funkciju. | m' | 0 |  | 0
11 | Rezanje asfalta: Obuhvaća rezanje asfalta odgovarajućim strojem uz pripomoć radnika. Obračun po m' izvedenog rezanja asfalta | m' | 4 |  | 0
12 | Postavljanje normalnog rubnjaka. Ova stavka uključuje nabavu, dopremu i ugradnju normalnog rubnjaka 18/24/100 cm, C30/37 otporni na sol i smrzavanje, a polažu se na beton C16/20, prosječnog utruška 0,10 m3/m', za prihvat i vođenje oborinske vode uz rub kolnika. Predhodno je potrebno pripremiti i dobro uvaljati podlogu. Obračun po m' postavljenog normalnog rubnjaka na tehnički ispravan način. | m' | 0 |  | 0
13 | Vađenje panjeva: Ova stavka uklučuje strojno i ručno vađenje panjeva ø10-30 cm. Obračunava se po komadu izvađenog panja te odvoz na deponiju. | kom | 0 |  | 0
|  | UKUPNO : |  |  | 0
Rekapitulacija
| Procjena radova |  |  |  | 0
| PDV |  |  |  | 0
| SVEUKUPNO |  |  |  | 0

## Gorjakovo G-1
TROŠKOVNIK
NC GRAD PREGRADA 2018 Gorjakovo G-1
dionica duljine 75 m - širina asfalta 2,6 m
RB | Opis stavke | Jed. mjere | Količina | Jedinična cijena | Ukupno
1 | Porezivanje postojeće kolničke konstrukcije. Ova stavka obuhvaća sve radnje na porezivanju i poravnanju postojeće kolničke konstrukcije od kamenog materijala odgovarajućim strojevima (grejder, kombinirkom ili sl.). Obračunato po m2 izvršenog porezivanja i poravnanja na tehnički ispravan način. | m2 | 225 |  | 0
2 | Strojni iskop za uređenje kolnika. Ova stavka uključuje strojni iskop u materijalu "C" kategorije za proširenje kolnika. Prosječne širina iskopa 0,8 m i dubina 0,2 m. Stvarne širine, dubine i dužine zahvata utvrditi će se na licu mjesta tijekom izvođenja radova. Iskop treba urediti prema zahtjevu nadzornog inženjera. Stavka uključuje utovar u kamion i odvoz zemljanog materijala na deponiju do 5 km, sa planiranjem deponije. Lokaciju deponije izvođač je dužan zatražiti od nadležnih gradskih službi prije početka izvođenja radova. Obračun po m3 izvedenog iskopa u sraslom stanju. | m3 | 15 |  | 0
3 | Strojni iskop za uređenje pokosa. Ova stavka uključuje strojni iskop za uređenje pokosa u materijalu "C" kategorije. Stvarne širine, dubine i dužine zahvata utvrditi će se na licu mjesta tijekom izvođenja radova. Pokos treba urediti prema zahtjevu nadzornog inženjera. Stavka uključuje utovar u kamion i odvoz zemljanog materijala na deponiju do 5 km, sa planiranjem deponije. Lokaciju deponije izvođač je dužan zatražiti od nadležnih gradskih službi prije početka izvođenja radova. Obračun po m3 izvedenog iskopa u sraslom stanju. | m3 | 5 |  | 0
4 | Izrada tamponskog sloja. Izrada tamponskog sloja od drobljenog kamenog materijala veličine zrna 0-60 mm u debljini sloja 20 cm za proširenje kolnika i izrada tamponskog sloja od drobljenog kamenog materijala veličine zrna 0-32 (0-60) mm debljine 10-30 cm za ojačanje postojeće kolničke konstrukcije (i na djelu novoizvedenog proširenja). Za izradu ovog sloja može se upotrijebiti kameni materijal za koji je pribavljen atest o njegovoj podobnosti za izradu tamponskog sloja. Tampon se mora uvaljati i nabiti (uvibrirati) u slojevima odgovarajućim strojevima. Sva tekuća i kontrolna ispitivanja treba vršiti prema važećim standardima i propisima u toku građenja. Ova stavka obuhvaća: - nabava, dovoz i istovar, - razgrtanje, planiranje, profiliranje tamponskog sloja i zbijanje, - kontrola ravnine i visine izvedenog tamponskog sloja. Obračunato po m3 ugrađenog kamenog materijala u zbijenom stanju. | m3 | 80 |  | 0
5 | Izrada nosivo habajućeg sloja asfalta. Ova stavka uključuje nabavu, dopremu i strojnu ugradnju asfalta AC 16 surf, 50/70, AG4, debljine sloja 6 cm, uvaljano. Kvaliteta asfaltne mase i ugradnje mora odgovarati tehničkim uvjetima za ovu vrstu radova. Širina asfaltnog zastora iznosi minimalno 2,5 m. Obračun po m2 ugrađenog nosivo habajućeg sloja asfalta na tehnički ispravan način. | m2 | 205 |  | 0
6 | Iskop otvorenog postojećeg jaraka. Ova stavka obuhvaća strojni iskop otvorenog jarka za prihvat oborinskih voda i odvoz zemljanog materijala na deponiju do 5 km, sa planiranjem deponije. Prosječna količina iskopa 0,30m3/m'. Iskop odvodng jaraka prema zahtjevu nadzornog inženjera. Obračun po m' iskopanog jarka na tehnički ispravan način. | m' | 40 |  | 0
7 | Izrada bankina. Ova stavka uključuje nabavu, dopremu i ugradnja kamenog materijala veličine 0-16 mm, u bankinu pravilnog poprečnog pada. Prosječne širina bankine 30-40 cm, debljine sloja 6 cm uvaljano. Obračun po m2 izvedenih bankina na tehnički ispravan način. | m2 | 60 |  | 0
8 | Izrada rigola asfaltnom masom širine 50 cm: Ova stavka uključuje asfaltiranje asfaltnom mješavinom AC 16 surf, 50/70, AG4, 6 cm uvaljano. Rigol se radi uz rub kolnika u obliku plitke kanalice. Obračun po m' izvedenog rigola. | m2 | 0 |  | 0
9 | Izrada novog propusta: Ova stavka uključuje iskop, nabavu, dopremu i ugradnju novih PP/PE korugirana cijev DN 400, SN8. U cijenu treba uključiti izradu posteljice od kamenog materijala debljine 20 cm, podložni beton C12/15 debljine 15 cm, te oblaganje cijevi betonom C12/15 u sloju debljine 15 cm, a sa gornje strane ugraditi armaturnu mrežu i zaliti betonom C25/30 debljine 15 cm Na ulaznom i izlaznom dijelu propusta potrebno je izraditi kamene glave od lomljenog kamena povezanog betonom C 20/25. Obračun po m' izvedenog propusta uključujući sav rad i materijal. | m' | 0 |  | 0
10 | Ugradnja cijevi na mjestima prilaza: Ova stavka uključuje dobavu i ugradnju korugiranih kanalizacijskih cijevi DN400 mm, SN8 na mjestima prilaza. U jediničnoj cijeni uključena je dobava i ugradnja korugiranih kanalizacijskih cijevi DN 400 mm, SN8. Na ulaznom i izlaznom dijelu prilaza potrebno je izraditi kamene glave od lomljenog kamena povezanog betonom C 20/25. U jediničnoj cijeni uključene su navedene i sve ostale aktivnosti za dovođenje u predviđenu funkciju. | m' | 0 |  | 0
11 | Rezanje asfalta: Obuhvaća rezanje asfalta odgovarajućim strojem uz pripomoć radnika. Obračun po m' izvedenog rezanja asfalta | m' | 5 |  | 0
12 | Postavljanje normalnog rubnjaka. Ova stavka uključuje nabavu, dopremu i ugradnju normalnog rubnjaka 18/24/100 cm, C30/37 otporni na sol i smrzavanje, a polažu se na beton C16/20, prosječnog utruška 0,10 m3/m', za prihvat i vođenje oborinske vode uz rub kolnika. Predhodno je potrebno pripremiti i dobro uvaljati podlogu. Obračun po m' postavljenog normalnog rubnjaka na tehnički ispravan način. | m' | 0 |  | 0
13 | Vađenje panjeva: Ova stavka uklučuje strojno i ručno vađenje panjeva ø10-30 cm. Obračunava se po komadu izvađenog panja te odvoz na deponiju. | kom | 0 |  | 0
|  | UKUPNO : |  |  | 0
Rekapitulacija
| Procjena radova |  |  |  | 0
| PDV |  |  |  | 0
| SVEUKUPNO |  |  |  | 0

## Benkovo B-9.4
TROŠKOVNIK
NC GRAD PREGRADA 2018 Benkovo B-9.4
dionica duljine 120 m - širina asfalta 2,6 m
RB | Opis stavke | Jed. mjere | Količina | Jedinična cijena | Ukupno
1 | Porezivanje postojeće kolničke konstrukcije. Ova stavka obuhvaća sve radnje na porezivanju i poravnanju postojeće kolničke konstrukcije od kamenog materijala odgovarajućim strojevima (grejder, kombinirkom ili sl.). Obračunato po m2 izvršenog porezivanja i poravnanja na tehnički ispravan način. | m2 | 420 |  | 0
2 | Strojni iskop za uređenje kolnika. Ova stavka uključuje strojni iskop u materijalu "C" kategorije za proširenje kolnika. Prosječne širina iskopa 0,8 m i dubina 0,2 m. Stvarne širine, dubine i dužine zahvata utvrditi će se na licu mjesta tijekom izvođenja radova. Iskop treba urediti prema zahtjevu nadzornog inženjera. Stavka uključuje utovar u kamion i odvoz zemljanog materijala na deponiju do 5 km, sa planiranjem deponije. Lokaciju deponije izvođač je dužan zatražiti od nadležnih gradskih službi prije početka izvođenja radova. Obračun po m3 izvedenog iskopa u sraslom stanju. | m3 | 25 |  | 0
3 | Strojni iskop za uređenje pokosa. Ova stavka uključuje strojni iskop za uređenje pokosa u materijalu "C" kategorije. Stvarne širine, dubine i dužine zahvata utvrditi će se na licu mjesta tijekom izvođenja radova. Pokos treba urediti prema zahtjevu nadzornog inženjera. Stavka uključuje utovar u kamion i odvoz zemljanog materijala na deponiju do 5 km, sa planiranjem deponije. Lokaciju deponije izvođač je dužan zatražiti od nadležnih gradskih službi prije početka izvođenja radova. Obračun po m3 izvedenog iskopa u sraslom stanju. | m3 | 5 |  | 0
4 | Izrada tamponskog sloja. Izrada tamponskog sloja od drobljenog kamenog materijala veličine zrna 0-60 mm u debljini sloja 20 cm za proširenje kolnika i izrada tamponskog sloja od drobljenog kamenog materijala veličine zrna 0-32 (0-60) mm debljine 10-30 cm za ojačanje postojeće kolničke konstrukcije (i na djelu novoizvedenog proširenja). Za izradu ovog sloja može se upotrijebiti kameni materijal za koji je pribavljen atest o njegovoj podobnosti za izradu tamponskog sloja. Tampon se mora uvaljati i nabiti (uvibrirati) u slojevima odgovarajućim strojevima. Sva tekuća i kontrolna ispitivanja treba vršiti prema važećim standardima i propisima u toku građenja. Ova stavka obuhvaća: - nabava, dovoz i istovar, - razgrtanje, planiranje, profiliranje tamponskog sloja i zbijanje, - kontrola ravnine i visine izvedenog tamponskog sloja. Obračunato po m3 ugrađenog kamenog materijala u zbijenom stanju. | m3 | 130 |  | 0
5 | Izrada nosivo habajućeg sloja asfalta. Ova stavka uključuje nabavu, dopremu i strojnu ugradnju asfalta AC 16 surf, 50/70, AG4, debljine sloja 6 cm, uvaljano. Kvaliteta asfaltne mase i ugradnje mora odgovarati tehničkim uvjetima za ovu vrstu radova. Širina asfaltnog zastora iznosi minimalno 2,5 m. Obračun po m2 ugrađenog nosivo habajućeg sloja asfalta na tehnički ispravan način. | m2 | 320 |  | 0
6 | Iskop otvorenog postojećeg jaraka. Ova stavka obuhvaća strojni iskop otvorenog jarka za prihvat oborinskih voda i odvoz zemljanog materijala na deponiju do 5 km, sa planiranjem deponije. Prosječna količina iskopa 0,30m3/m'. Iskop odvodng jaraka prema zahtjevu nadzornog inženjera. Obračun po m' iskopanog jarka na tehnički ispravan način. | m' | 60 |  | 0
7 | Izrada bankina. Ova stavka uključuje nabavu, dopremu i ugradnja kamenog materijala veličine 0-16 mm, u bankinu pravilnog poprečnog pada. Prosječne širina bankine 30-40 cm, debljine sloja 6 cm uvaljano. Obračun po m2 izvedenih bankina na tehnički ispravan način. | m2 | 90 |  | 0
8 | Izrada rigola asfaltnom masom širine 50 cm: Ova stavka uključuje asfaltiranje asfaltnom mješavinom AC 16 surf, 50/70, AG4, 6 cm uvaljano. Rigol se radi uz rub kolnika u obliku plitke kanalice. Obračun po m' izvedenog rigola. | m2 | 30 |  | 0
9 | Izrada novog propusta: Ova stavka uključuje iskop, nabavu, dopremu i ugradnju novih PP/PE korugirana cijev DN 400, SN8. U cijenu treba uključiti izradu posteljice od kamenog materijala debljine 20 cm, podložni beton C12/15 debljine 15 cm, te oblaganje cijevi betonom C12/15 u sloju debljine 15 cm, a sa gornje strane ugraditi armaturnu mrežu i zaliti betonom C25/30 debljine 15 cm Na ulaznom i izlaznom dijelu propusta potrebno je izraditi kamene glave od lomljenog kamena povezanog betonom C 20/25. Obračun po m' izvedenog propusta uključujući sav rad i materijal. | m' | 0 |  | 0
10 | Ugradnja cijevi na mjestima prilaza: Ova stavka uključuje dobavu i ugradnju korugiranih kanalizacijskih cijevi DN400 mm, SN8 na mjestima prilaza. U jediničnoj cijeni uključena je dobava i ugradnja korugiranih kanalizacijskih cijevi DN 400 mm, SN8. Na ulaznom i izlaznom dijelu prilaza potrebno je izraditi kamene glave od lomljenog kamena povezanog betonom C 20/25. U jediničnoj cijeni uključene su navedene i sve ostale aktivnosti za dovođenje u predviđenu funkciju. | m' | 0 |  | 0
11 | Rezanje asfalta: Obuhvaća rezanje asfalta odgovarajućim strojem uz pripomoć radnika. Obračun po m' izvedenog rezanja asfalta | m' | 10 |  | 0
12 | Postavljanje normalnog rubnjaka. Ova stavka uključuje nabavu, dopremu i ugradnju normalnog rubnjaka 18/24/100 cm, C30/37 otporni na sol i smrzavanje, a polažu se na beton C16/20, prosječnog utruška 0,10 m3/m', za prihvat i vođenje oborinske vode uz rub kolnika. Predhodno je potrebno pripremiti i dobro uvaljati podlogu. Obračun po m' postavljenog normalnog rubnjaka na tehnički ispravan način. | m' | 0 |  | 0
13 | Vađenje panjeva: Ova stavka uklučuje strojno i ručno vađenje panjeva ø10-30 cm. Obračunava se po komadu izvađenog panja te odvoz na deponiju. | kom | 0 |  | 0
|  | UKUPNO : |  |  | 0
Rekapitulacija
| Procjena radova |  |  |  | 0
| PDV |  |  |  | 0
| SVEUKUPNO |  |  |  | 0

## Benkovo B-3.1
TROŠKOVNIK
NC GRAD PREGRADA 2018 Benkovo B-3.1
dionica duljine 100 m - širina asfalta 2,6 m
RB | Opis stavke | Jed. mjere | Količina | Jedinična cijena | Ukupno
1 | Porezivanje postojeće kolničke konstrukcije. Ova stavka obuhvaća sve radnje na porezivanju i poravnanju postojeće kolničke konstrukcije od kamenog materijala odgovarajućim strojevima (grejder, kombinirkom ili sl.). Obračunato po m2 izvršenog porezivanja i poravnanja na tehnički ispravan način. | m2 | 300 |  | 0
2 | Strojni iskop za uređenje kolnika. Ova stavka uključuje strojni iskop u materijalu "C" kategorije za proširenje kolnika. Prosječne širina iskopa 0,8 m i dubina 0,2 m. Stvarne širine, dubine i dužine zahvata utvrditi će se na licu mjesta tijekom izvođenja radova. Iskop treba urediti prema zahtjevu nadzornog inženjera. Stavka uključuje utovar u kamion i odvoz zemljanog materijala na deponiju do 5 km, sa planiranjem deponije. Lokaciju deponije izvođač je dužan zatražiti od nadležnih gradskih službi prije početka izvođenja radova. Obračun po m3 izvedenog iskopa u sraslom stanju. | m3 | 50 |  | 0
3 | Strojni iskop za uređenje pokosa. Ova stavka uključuje strojni iskop za uređenje pokosa u materijalu "C" kategorije. Stvarne širine, dubine i dužine zahvata utvrditi će se na licu mjesta tijekom izvođenja radova. Pokos treba urediti prema zahtjevu nadzornog inženjera. Stavka uključuje utovar u kamion i odvoz zemljanog materijala na deponiju do 5 km, sa planiranjem deponije. Lokaciju deponije izvođač je dužan zatražiti od nadležnih gradskih službi prije početka izvođenja radova. Obračun po m3 izvedenog iskopa u sraslom stanju. | m3 | 0 |  | 0
4 | Izrada tamponskog sloja. Izrada tamponskog sloja od drobljenog kamenog materijala veličine zrna 0-60 mm u debljini sloja 20 cm za proširenje kolnika i izrada tamponskog sloja od drobljenog kamenog materijala veličine zrna 0-32 (0-60) mm debljine 10-30 cm za ojačanje postojeće kolničke konstrukcije (i na djelu novoizvedenog proširenja). Za izradu ovog sloja može se upotrijebiti kameni materijal za koji je pribavljen atest o njegovoj podobnosti za izradu tamponskog sloja. Tampon se mora uvaljati i nabiti (uvibrirati) u slojevima odgovarajućim strojevima. Sva tekuća i kontrolna ispitivanja treba vršiti prema važećim standardima i propisima u toku građenja. Ova stavka obuhvaća: - nabava, dovoz i istovar, - razgrtanje, planiranje, profiliranje tamponskog sloja i zbijanje, - kontrola ravnine i visine izvedenog tamponskog sloja. Obračunato po m3 ugrađenog kamenog materijala u zbijenom stanju. | m3 | 140 |  | 0
5 | Izrada nosivo habajućeg sloja asfalta. Ova stavka uključuje nabavu, dopremu i strojnu ugradnju asfalta AC 16 surf, 50/70, AG4, debljine sloja 6 cm, uvaljano. Kvaliteta asfaltne mase i ugradnje mora odgovarati tehničkim uvjetima za ovu vrstu radova. Širina asfaltnog zastora iznosi minimalno 2,5 m. Obračun po m2 ugrađenog nosivo habajućeg sloja asfalta na tehnički ispravan način. | m2 | 270 |  | 0
6 | Iskop otvorenog postojećeg jaraka. Ova stavka obuhvaća strojni iskop otvorenog jarka za prihvat oborinskih voda i odvoz zemljanog materijala na deponiju do 5 km, sa planiranjem deponije. Prosječna količina iskopa 0,30m3/m'. Iskop odvodng jaraka prema zahtjevu nadzornog inženjera. Obračun po m' iskopanog jarka na tehnički ispravan način. | m' | 90 |  | 0
7 | Izrada bankina. Ova stavka uključuje nabavu, dopremu i ugradnja kamenog materijala veličine 0-16 mm, u bankinu pravilnog poprečnog pada. Prosječne širina bankine 30-40 cm, debljine sloja 6 cm uvaljano. Obračun po m2 izvedenih bankina na tehnički ispravan način. | m2 | 80 |  | 0
8 | Izrada rigola asfaltnom masom širine 50 cm: Ova stavka uključuje asfaltiranje asfaltnom mješavinom AC 16 surf, 50/70, AG4, 6 cm uvaljano. Rigol se radi uz rub kolnika u obliku plitke kanalice. Obračun po m' izvedenog rigola. | m2 | 0 |  | 0
9 | Izrada novog propusta: Ova stavka uključuje iskop, nabavu, dopremu i ugradnju novih PP/PE korugirana cijev DN 400, SN8. U cijenu treba uključiti izradu posteljice od kamenog materijala debljine 20 cm, podložni beton C12/15 debljine 15 cm, te oblaganje cijevi betonom C12/15 u sloju debljine 15 cm, a sa gornje strane ugraditi armaturnu mrežu i zaliti betonom C25/30 debljine 15 cm Na ulaznom i izlaznom dijelu propusta potrebno je izraditi kamene glave od lomljenog kamena povezanog betonom C 20/25. Obračun po m' izvedenog propusta uključujući sav rad i materijal. | m' | 0 |  | 0
10 | Ugradnja cijevi na mjestima prilaza: Ova stavka uključuje dobavu i ugradnju korugiranih kanalizacijskih cijevi DN400 mm, SN8 na mjestima prilaza. U jediničnoj cijeni uključena je dobava i ugradnja korugiranih kanalizacijskih cijevi DN 400 mm, SN8. Na ulaznom i izlaznom dijelu prilaza potrebno je izraditi kamene glave od lomljenog kamena povezanog betonom C 20/25. U jediničnoj cijeni uključene su navedene i sve ostale aktivnosti za dovođenje u predviđenu funkciju. | m' | 0 |  | 0
11 | Rezanje asfalta: Obuhvaća rezanje asfalta odgovarajućim strojem uz pripomoć radnika. Obračun po m' izvedenog rezanja asfalta | m' | 5 |  | 0
12 | Postavljanje normalnog rubnjaka. Ova stavka uključuje nabavu, dopremu i ugradnju normalnog rubnjaka 18/24/100 cm, C30/37 otporni na sol i smrzavanje, a polažu se na beton C16/20, prosječnog utruška 0,10 m3/m', za prihvat i vođenje oborinske vode uz rub kolnika. Predhodno je potrebno pripremiti i dobro uvaljati podlogu. Obračun po m' postavljenog normalnog rubnjaka na tehnički ispravan način. | m' | 0 |  | 0
13 | Vađenje panjeva: Ova stavka uklučuje strojno i ručno vađenje panjeva ø10-30 cm. Obračunava se po komadu izvađenog panja te odvoz na deponiju. | kom | 0 |  | 0
|  | UKUPNO : |  |  | 0
Rekapitulacija
| Procjena radova |  |  |  | 0
| PDV |  |  |  | 0
| SVEUKUPNO |  |  |  | 0

## Benkovo B-2.10
1.5
TROŠKOVNIK
35 | NC GRAD PREGRADA 2018 Benkovo B-2.10
dionica duljine 80 m - širina asfalta 2,6 m
35 | RB | Opis stavke | Jed. mjere | Količina | Jedinična cijena | Ukupno
| 1 | Porezivanje postojeće kolničke konstrukcije. Ova stavka obuhvaća sve radnje na porezivanju i poravnanju postojeće kolničke konstrukcije od kamenog materijala odgovarajućim strojevima (grejder, kombinirkom ili sl.). Obračunato po m2 izvršenog porezivanja i poravnanja na tehnički ispravan način. | m2 | 280 |  | 0
120
| 2 | Strojni iskop za uređenje kolnika. Ova stavka uključuje strojni iskop u materijalu "C" kategorije za proširenje kolnika. Prosječne širina iskopa 0,8 m i dubina 0,2 m. Stvarne širine, dubine i dužine zahvata utvrditi će se na licu mjesta tijekom izvođenja radova. Iskop treba urediti prema zahtjevu nadzornog inženjera. Stavka uključuje utovar u kamion i odvoz zemljanog materijala na deponiju do 5 km, sa planiranjem deponije. Lokaciju deponije izvođač je dužan zatražiti od nadležnih gradskih službi prije početka izvođenja radova. Obračun po m3 izvedenog iskopa u sraslom stanju. | m3 | 65 |  | 0
55
| 3 | Strojni iskop za uređenje pokosa. Ova stavka uključuje strojni iskop za uređenje pokosa u materijalu "C" kategorije. Stvarne širine, dubine i dužine zahvata utvrditi će se na licu mjesta tijekom izvođenja radova. Pokos treba urediti prema zahtjevu nadzornog inženjera. Stavka uključuje utovar u kamion i odvoz zemljanog materijala na deponiju do 5 km, sa planiranjem deponije. Lokaciju deponije izvođač je dužan zatražiti od nadležnih gradskih službi prije početka izvođenja radova. Obračun po m3 izvedenog iskopa u sraslom stanju. | m3 | 5 |  | 0
20
| 4 | Izrada tamponskog sloja. Izrada tamponskog sloja od drobljenog kamenog materijala veličine zrna 0-60 mm u debljini sloja 20 cm za proširenje kolnika i izrada tamponskog sloja od drobljenog kamenog materijala veličine zrna 0-32 (0-60) mm debljine 10-30 cm za ojačanje postojeće kolničke konstrukcije (i na djelu novoizvedenog proširenja). Za izradu ovog sloja može se upotrijebiti kameni materijal za koji je pribavljen atest o njegovoj podobnosti za izradu tamponskog sloja. Tampon se mora uvaljati i nabiti (uvibrirati) u slojevima odgovarajućim strojevima. Sva tekuća i kontrolna ispitivanja treba vršiti prema važećim standardima i propisima u toku građenja. Ova stavka obuhvaća: - nabava, dovoz i istovar, - razgrtanje, planiranje, profiliranje tamponskog sloja i zbijanje, - kontrola ravnine i visine izvedenog tamponskog sloja. Obračunato po m3 ugrađenog kamenog materijala u zbijenom stanju. | m3 | 135 |  | 0
15
| 5 | Izrada nosivo habajućeg sloja asfalta. Ova stavka uključuje nabavu, dopremu i strojnu ugradnju asfalta AC 16 surf, 50/70, AG4, debljine sloja 6 cm, uvaljano. Kvaliteta asfaltne mase i ugradnje mora odgovarati tehničkim uvjetima za ovu vrstu radova. Širina asfaltnog zastora iznosi minimalno 2,5 m. Obračun po m2 ugrađenog nosivo habajućeg sloja asfalta na tehnički ispravan način. | m2 | 215 |  | 0
60
| 6 | Iskop otvorenog postojećeg jaraka. Ova stavka obuhvaća strojni iskop otvorenog jarka za prihvat oborinskih voda i odvoz zemljanog materijala na deponiju do 5 km, sa planiranjem deponije. Prosječna količina iskopa 0,30m3/m'. Iskop odvodng jaraka prema zahtjevu nadzornog inženjera. Obračun po m' iskopanog jarka na tehnički ispravan način. | m' | 0 |  | 0
600
| 7 | Izrada bankina. Ova stavka uključuje nabavu, dopremu i ugradnja kamenog materijala veličine 0-16 mm, u bankinu pravilnog poprečnog pada. Prosječne širina bankine 30-40 cm, debljine sloja 6 cm uvaljano. Obračun po m2 izvedenih bankina na tehnički ispravan način. | m2 | 65 |  | 0
350
| 8 | Izrada rigola asfaltnom masom širine 50 cm: Ova stavka uključuje asfaltiranje asfaltnom mješavinom AC 16 surf, 50/70, AG4, 6 cm uvaljano. Rigol se radi uz rub kolnika u obliku plitke kanalice. Obračun po m' izvedenog rigola. | m2 | 0 |  | 0
20
| 9 | Izrada novog propusta: Ova stavka uključuje iskop, nabavu, dopremu i ugradnju novih PP/PE korugirana cijev DN 400, SN8. U cijenu treba uključiti izradu posteljice od kamenog materijala debljine 20 cm, podložni beton C12/15 debljine 15 cm, te oblaganje cijevi betonom C12/15 u sloju debljine 15 cm, a sa gornje strane ugraditi armaturnu mrežu i zaliti betonom C25/30 debljine 15 cm Na ulaznom i izlaznom dijelu propusta potrebno je izraditi kamene glave od lomljenog kamena povezanog betonom C 20/25. Obračun po m' izvedenog propusta uključujući sav rad i materijal. | m' | 0 |  | 0
130
| 10 | Ugradnja cijevi na mjestima prilaza: Ova stavka uključuje dobavu i ugradnju korugiranih kanalizacijskih cijevi DN400 mm, SN8 na mjestima prilaza. U jediničnoj cijeni uključena je dobava i ugradnja korugiranih kanalizacijskih cijevi DN 400 mm, SN8. Na ulaznom i izlaznom dijelu prilaza potrebno je izraditi kamene glave od lomljenog kamena povezanog betonom C 20/25. U jediničnoj cijeni uključene su navedene i sve ostale aktivnosti za dovođenje u predviđenu funkciju. | m' | 0 |  | 0
100
| 11 | Rezanje asfalta: Obuhvaća rezanje asfalta odgovarajućim strojem uz pripomoć radnika. Obračun po m' izvedenog rezanja asfalta | m' | 5 |  | 0
| 12 | Postavljanje normalnog rubnjaka. Ova stavka uključuje nabavu, dopremu i ugradnju normalnog rubnjaka 18/24/100 cm, C30/37 otporni na sol i smrzavanje, a polažu se na beton C16/20, prosječnog utruška 0,10 m3/m', za prihvat i vođenje oborinske vode uz rub kolnika. Predhodno je potrebno pripremiti i dobro uvaljati podlogu. Obračun po m' postavljenog normalnog rubnjaka na tehnički ispravan način. | m' | 0 |  | 0
| 13 | Vađenje panjeva: Ova stavka uklučuje strojno i ručno vađenje panjeva ø10-30 cm. Obračunava se po komadu izvađenog panja te odvoz na deponiju. | kom | 0 |  | 0
|  |  | UKUPNO : |  |  | 0
Rekapitulacija
|  | Procjena radova |  |  |  | 0
|  | PDV |  |  |  | 0
|  | SVEUKUPNO |  |  |  | 0

## Plemenšćina Pl-11
TROŠKOVNIK
NC GRAD PREGRADA 2018 Plemenšćina Pl-11
dionica duljine 200 m - širina asfalta 2,6 m
RB | Opis stavke | Jed. mjere | Količina | Jedinična cijena | Ukupno
1 | Porezivanje postojeće kolničke konstrukcije. Ova stavka obuhvaća sve radnje na porezivanju i poravnanju postojeće kolničke konstrukcije od kamenog materijala odgovarajućim strojevima (grejder, kombinirkom ili sl.). Obračunato po m2 izvršenog porezivanja i poravnanja na tehnički ispravan način. | m2 | 700 |  | 0
2 | Strojni iskop za uređenje kolnika. Ova stavka uključuje strojni iskop u materijalu "C" kategorije za proširenje kolnika. Prosječne širina iskopa 0,8 m i dubina 0,2 m. Stvarne širine, dubine i dužine zahvata utvrditi će se na licu mjesta tijekom izvođenja radova. Iskop treba urediti prema zahtjevu nadzornog inženjera. Stavka uključuje utovar u kamion i odvoz zemljanog materijala na deponiju do 5 km, sa planiranjem deponije. Lokaciju deponije izvođač je dužan zatražiti od nadležnih gradskih službi prije početka izvođenja radova. Obračun po m3 izvedenog iskopa u sraslom stanju. | m3 | 60 |  | 0
3 | Strojni iskop za uređenje pokosa. Ova stavka uključuje strojni iskop za uređenje pokosa u materijalu "C" kategorije. Stvarne širine, dubine i dužine zahvata utvrditi će se na licu mjesta tijekom izvođenja radova. Pokos treba urediti prema zahtjevu nadzornog inženjera. Stavka uključuje utovar u kamion i odvoz zemljanog materijala na deponiju do 5 km, sa planiranjem deponije. Lokaciju deponije izvođač je dužan zatražiti od nadležnih gradskih službi prije početka izvođenja radova. Obračun po m3 izvedenog iskopa u sraslom stanju. | m3 | 0 |  | 0
4 | Izrada tamponskog sloja. Izrada tamponskog sloja od drobljenog kamenog materijala veličine zrna 0-60 mm u debljini sloja 20 cm za proširenje kolnika i izrada tamponskog sloja od drobljenog kamenog materijala veličine zrna 0-32 (0-60) mm debljine 10-30 cm za ojačanje postojeće kolničke konstrukcije (i na djelu novoizvedenog proširenja). Za izradu ovog sloja može se upotrijebiti kameni materijal za koji je pribavljen atest o njegovoj podobnosti za izradu tamponskog sloja. Tampon se mora uvaljati i nabiti (uvibrirati) u slojevima odgovarajućim strojevima. Sva tekuća i kontrolna ispitivanja treba vršiti prema važećim standardima i propisima u toku građenja. Ova stavka obuhvaća: - nabava, dovoz i istovar, - razgrtanje, planiranje, profiliranje tamponskog sloja i zbijanje, - kontrola ravnine i visine izvedenog tamponskog sloja. Obračunato po m3 ugrađenog kamenog materijala u zbijenom stanju. | m3 | 200 |  | 0
5 | Izrada nosivo habajućeg sloja asfalta. Ova stavka uključuje nabavu, dopremu i strojnu ugradnju asfalta AC 16 surf, 50/70, AG4, debljine sloja 6 cm, uvaljano. Kvaliteta asfaltne mase i ugradnje mora odgovarati tehničkim uvjetima za ovu vrstu radova. Širina asfaltnog zastora iznosi minimalno 2,5 m. Obračun po m2 ugrađenog nosivo habajućeg sloja asfalta na tehnički ispravan način. | m2 | 530 |  | 0
6 | Iskop otvorenog postojećeg jaraka. Ova stavka obuhvaća strojni iskop otvorenog jarka za prihvat oborinskih voda i odvoz zemljanog materijala na deponiju do 5 km, sa planiranjem deponije. Prosječna količina iskopa 0,30m3/m'. Iskop odvodng jaraka prema zahtjevu nadzornog inženjera. Obračun po m' iskopanog jarka na tehnički ispravan način. | m' | 0 |  | 0
7 | Izrada bankina. Ova stavka uključuje nabavu, dopremu i ugradnja kamenog materijala veličine 0-16 mm, u bankinu pravilnog poprečnog pada. Prosječne širina bankine 30-40 cm, debljine sloja 6 cm uvaljano. Obračun po m2 izvedenih bankina na tehnički ispravan način. | m2 | 160 |  | 0
8 | Izrada rigola asfaltnom masom širine 50 cm: Ova stavka uključuje asfaltiranje asfaltnom mješavinom AC 16 surf, 50/70, AG4, 6 cm uvaljano. Rigol se radi uz rub kolnika u obliku plitke kanalice. Obračun po m' izvedenog rigola. | m2 | 0 |  | 0
9 | Izrada novog propusta: Ova stavka uključuje iskop, nabavu, dopremu i ugradnju novih PP/PE korugirana cijev DN 400, SN8. U cijenu treba uključiti izradu posteljice od kamenog materijala debljine 20 cm, podložni beton C12/15 debljine 15 cm, te oblaganje cijevi betonom C12/15 u sloju debljine 15 cm, a sa gornje strane ugraditi armaturnu mrežu i zaliti betonom C25/30 debljine 15 cm Na ulaznom i izlaznom dijelu propusta potrebno je izraditi kamene glave od lomljenog kamena povezanog betonom C 20/25. Obračun po m' izvedenog propusta uključujući sav rad i materijal. | m' | 6 |  | 0
10 | Ugradnja cijevi na mjestima prilaza: Ova stavka uključuje dobavu i ugradnju korugiranih kanalizacijskih cijevi DN400 mm, SN8 na mjestima prilaza. U jediničnoj cijeni uključena je dobava i ugradnja korugiranih kanalizacijskih cijevi DN 400 mm, SN8. Na ulaznom i izlaznom dijelu prilaza potrebno je izraditi kamene glave od lomljenog kamena povezanog betonom C 20/25. U jediničnoj cijeni uključene su navedene i sve ostale aktivnosti za dovođenje u predviđenu funkciju. | m' | 0 |  | 0
11 | Rezanje asfalta: Obuhvaća rezanje asfalta odgovarajućim strojem uz pripomoć radnika. Obračun po m' izvedenog rezanja asfalta | m' | 2.5 |  | 0
12 | Postavljanje normalnog rubnjaka. Ova stavka uključuje nabavu, dopremu i ugradnju normalnog rubnjaka 18/24/100 cm, C30/37 otporni na sol i smrzavanje, a polažu se na beton C16/20, prosječnog utruška 0,10 m3/m', za prihvat i vođenje oborinske vode uz rub kolnika. Predhodno je potrebno pripremiti i dobro uvaljati podlogu. Obračun po m' postavljenog normalnog rubnjaka na tehnički ispravan način. | m' | 0 |  | 0
13 | Vađenje panjeva: Ova stavka uklučuje strojno i ručno vađenje panjeva ø10-30 cm. Obračunava se po komadu izvađenog panja te odvoz na deponiju. | kom | 0 |  | 0
|  | UKUPNO : |  |  | 0
Rekapitulacija
| Procjena radova |  |  |  | 0
| PDV |  |  |  | 0
| SVEUKUPNO |  |  |  | 0

## Plemenšćina Pl-18
TROŠKOVNIK
NC GRAD PREGRADA 2018 Plemenšćina Pl-18
dionica duljine 100 m - širina asfalta 2,6 m
RB | Opis stavke | Jed. mjere | Količina | Jedinična cijena | Ukupno
1 | Porezivanje postojeće kolničke konstrukcije. Ova stavka obuhvaća sve radnje na porezivanju i poravnanju postojeće kolničke konstrukcije od kamenog materijala odgovarajućim strojevima (grejder, kombinirkom ili sl.). Obračunato po m2 izvršenog porezivanja i poravnanja na tehnički ispravan način. | m2 | 350 |  | 0
2 | Strojni iskop za uređenje kolnika. Ova stavka uključuje strojni iskop u materijalu "C" kategorije za proširenje kolnika. Prosječne širina iskopa 0,8 m i dubina 0,2 m. Stvarne širine, dubine i dužine zahvata utvrditi će se na licu mjesta tijekom izvođenja radova. Iskop treba urediti prema zahtjevu nadzornog inženjera. Stavka uključuje utovar u kamion i odvoz zemljanog materijala na deponiju do 5 km, sa planiranjem deponije. Lokaciju deponije izvođač je dužan zatražiti od nadležnih gradskih službi prije početka izvođenja radova. Obračun po m3 izvedenog iskopa u sraslom stanju. | m3 | 20 |  | 0
3 | Strojni iskop za uređenje pokosa. Ova stavka uključuje strojni iskop za uređenje pokosa u materijalu "C" kategorije. Stvarne širine, dubine i dužine zahvata utvrditi će se na licu mjesta tijekom izvođenja radova. Pokos treba urediti prema zahtjevu nadzornog inženjera. Stavka uključuje utovar u kamion i odvoz zemljanog materijala na deponiju do 5 km, sa planiranjem deponije. Lokaciju deponije izvođač je dužan zatražiti od nadležnih gradskih službi prije početka izvođenja radova. Obračun po m3 izvedenog iskopa u sraslom stanju. | m3 | 10 |  | 0
4 | Izrada tamponskog sloja. Izrada tamponskog sloja od drobljenog kamenog materijala veličine zrna 0-60 mm u debljini sloja 20 cm za proširenje kolnika i izrada tamponskog sloja od drobljenog kamenog materijala veličine zrna 0-32 (0-60) mm debljine 10-30 cm za ojačanje postojeće kolničke konstrukcije (i na djelu novoizvedenog proširenja). Za izradu ovog sloja može se upotrijebiti kameni materijal za koji je pribavljen atest o njegovoj podobnosti za izradu tamponskog sloja. Tampon se mora uvaljati i nabiti (uvibrirati) u slojevima odgovarajućim strojevima. Sva tekuća i kontrolna ispitivanja treba vršiti prema važećim standardima i propisima u toku građenja. Ova stavka obuhvaća: - nabava, dovoz i istovar, - razgrtanje, planiranje, profiliranje tamponskog sloja i zbijanje, - kontrola ravnine i visine izvedenog tamponskog sloja. Obračunato po m3 ugrađenog kamenog materijala u zbijenom stanju. | m3 | 110 |  | 0
5 | Izrada nosivo habajućeg sloja asfalta. Ova stavka uključuje nabavu, dopremu i strojnu ugradnju asfalta AC 16 surf, 50/70, AG4, debljine sloja 6 cm, uvaljano. Kvaliteta asfaltne mase i ugradnje mora odgovarati tehničkim uvjetima za ovu vrstu radova. Širina asfaltnog zastora iznosi minimalno 2,5 m. Obračun po m2 ugrađenog nosivo habajućeg sloja asfalta na tehnički ispravan način. | m2 | 270 |  | 0
6 | Iskop otvorenog postojećeg jaraka. Ova stavka obuhvaća strojni iskop otvorenog jarka za prihvat oborinskih voda i odvoz zemljanog materijala na deponiju do 5 km, sa planiranjem deponije. Prosječna količina iskopa 0,30m3/m'. Iskop odvodng jaraka prema zahtjevu nadzornog inženjera. Obračun po m' iskopanog jarka na tehnički ispravan način. | m' | 0 |  | 0
7 | Izrada bankina. Ova stavka uključuje nabavu, dopremu i ugradnja kamenog materijala veličine 0-16 mm, u bankinu pravilnog poprečnog pada. Prosječne širina bankine 30-40 cm, debljine sloja 6 cm uvaljano. Obračun po m2 izvedenih bankina na tehnički ispravan način. | m2 | 65 |  | 0
8 | Izrada rigola asfaltnom masom širine 50 cm: Ova stavka uključuje asfaltiranje asfaltnom mješavinom AC 16 surf, 50/70, AG4, 6 cm uvaljano. Rigol se radi uz rub kolnika u obliku plitke kanalice. Obračun po m' izvedenog rigola. | m2 | 15 |  | 0
9 | Izrada novog propusta: Ova stavka uključuje iskop, nabavu, dopremu i ugradnju novih PP/PE korugirana cijev DN 400, SN8. U cijenu treba uključiti izradu posteljice od kamenog materijala debljine 20 cm, podložni beton C12/15 debljine 15 cm, te oblaganje cijevi betonom C12/15 u sloju debljine 15 cm, a sa gornje strane ugraditi armaturnu mrežu i zaliti betonom C25/30 debljine 15 cm Na ulaznom i izlaznom dijelu propusta potrebno je izraditi kamene glave od lomljenog kamena povezanog betonom C 20/25. Obračun po m' izvedenog propusta uključujući sav rad i materijal. | m' | 6 |  | 0
10 | Ugradnja cijevi na mjestima prilaza: Ova stavka uključuje dobavu i ugradnju korugiranih kanalizacijskih cijevi DN400 mm, SN8 na mjestima prilaza. U jediničnoj cijeni uključena je dobava i ugradnja korugiranih kanalizacijskih cijevi DN 400 mm, SN8. Na ulaznom i izlaznom dijelu prilaza potrebno je izraditi kamene glave od lomljenog kamena povezanog betonom C 20/25. U jediničnoj cijeni uključene su navedene i sve ostale aktivnosti za dovođenje u predviđenu funkciju. | m' | 0 |  | 0
11 | Rezanje asfalta: Obuhvaća rezanje asfalta odgovarajućim strojem uz pripomoć radnika. Obračun po m' izvedenog rezanja asfalta | m' | 0 |  | 0
12 | Postavljanje normalnog rubnjaka. Ova stavka uključuje nabavu, dopremu i ugradnju normalnog rubnjaka 18/24/100 cm, C30/37 otporni na sol i smrzavanje, a polažu se na beton C16/20, prosječnog utruška 0,10 m3/m', za prihvat i vođenje oborinske vode uz rub kolnika. Predhodno je potrebno pripremiti i dobro uvaljati podlogu. Obračun po m' postavljenog normalnog rubnjaka na tehnički ispravan način. | m' | 0 |  | 0
13 | Vađenje panjeva: Ova stavka uklučuje strojno i ručno vađenje panjeva ø10-30 cm. Obračunava se po komadu izvađenog panja te odvoz na deponiju. | kom | 0 |  | 0
|  | UKUPNO : |  |  | 0
Rekapitulacija
| Procjena radova |  |  |  | 0
| PDV |  |  |  | 0
| SVEUKUPNO |  |  |  | 0

## Pregrada P-11.1.
TROŠKOVNIK
NC GRAD PREGRADA 2018 Pregrada P-11.1.
dionica duljine 200 m - širina asfalta 2,6 m
RB | Opis stavke | Jed. mjere | Količina | Jedinična cijena | Ukupno
1 | Porezivanje postojeće kolničke konstrukcije. Ova stavka obuhvaća sve radnje na porezivanju i poravnanju postojeće kolničke konstrukcije od kamenog materijala odgovarajućim strojevima (grejder, kombinirkom ili sl.). Obračunato po m2 izvršenog porezivanja i poravnanja na tehnički ispravan način. | m2 | 700 |  | 0
2 | Strojni iskop za uređenje kolnika. Ova stavka uključuje strojni iskop u materijalu "C" kategorije za proširenje kolnika. Prosječne širina iskopa 0,8 m i dubina 0,2 m. Stvarne širine, dubine i dužine zahvata utvrditi će se na licu mjesta tijekom izvođenja radova. Iskop treba urediti prema zahtjevu nadzornog inženjera. Stavka uključuje utovar u kamion i odvoz zemljanog materijala na deponiju do 5 km, sa planiranjem deponije. Lokaciju deponije izvođač je dužan zatražiti od nadležnih gradskih službi prije početka izvođenja radova. Obračun po m3 izvedenog iskopa u sraslom stanju. | m3 | 40 |  | 0
3 | Strojni iskop za uređenje pokosa. Ova stavka uključuje strojni iskop za uređenje pokosa u materijalu "C" kategorije. Stvarne širine, dubine i dužine zahvata utvrditi će se na licu mjesta tijekom izvođenja radova. Pokos treba urediti prema zahtjevu nadzornog inženjera. Stavka uključuje utovar u kamion i odvoz zemljanog materijala na deponiju do 5 km, sa planiranjem deponije. Lokaciju deponije izvođač je dužan zatražiti od nadležnih gradskih službi prije početka izvođenja radova. Obračun po m3 izvedenog iskopa u sraslom stanju. | m3 | 0 |  | 0
4 | Izrada tamponskog sloja. Izrada tamponskog sloja od drobljenog kamenog materijala veličine zrna 0-60 mm u debljini sloja 20 cm za proširenje kolnika i izrada tamponskog sloja od drobljenog kamenog materijala veličine zrna 0-32 (0-60) mm debljine 10-30 cm za ojačanje postojeće kolničke konstrukcije (i na djelu novoizvedenog proširenja). Za izradu ovog sloja može se upotrijebiti kameni materijal za koji je pribavljen atest o njegovoj podobnosti za izradu tamponskog sloja. Tampon se mora uvaljati i nabiti (uvibrirati) u slojevima odgovarajućim strojevima. Sva tekuća i kontrolna ispitivanja treba vršiti prema važećim standardima i propisima u toku građenja. Ova stavka obuhvaća: - nabava, dovoz i istovar, - razgrtanje, planiranje, profiliranje tamponskog sloja i zbijanje, - kontrola ravnine i visine izvedenog tamponskog sloja. Obračunato po m3 ugrađenog kamenog materijala u zbijenom stanju. | m3 | 220 |  | 0
5 | Izrada nosivo habajućeg sloja asfalta. Ova stavka uključuje nabavu, dopremu i strojnu ugradnju asfalta AC 16 surf, 50/70, AG4, debljine sloja 6 cm, uvaljano. Kvaliteta asfaltne mase i ugradnje mora odgovarati tehničkim uvjetima za ovu vrstu radova. Širina asfaltnog zastora iznosi minimalno 2,5 m. Obračun po m2 ugrađenog nosivo habajućeg sloja asfalta na tehnički ispravan način. | m2 | 530 |  | 0
6 | Iskop otvorenog postojećeg jaraka. Ova stavka obuhvaća strojni iskop otvorenog jarka za prihvat oborinskih voda i odvoz zemljanog materijala na deponiju do 5 km, sa planiranjem deponije. Prosječna količina iskopa 0,30m3/m'. Iskop odvodng jaraka prema zahtjevu nadzornog inženjera. Obračun po m' iskopanog jarka na tehnički ispravan način. | m' | 0 |  | 0
7 | Izrada bankina. Ova stavka uključuje nabavu, dopremu i ugradnja kamenog materijala veličine 0-16 mm, u bankinu pravilnog poprečnog pada. Prosječne širina bankine 30-40 cm, debljine sloja 6 cm uvaljano. Obračun po m2 izvedenih bankina na tehnički ispravan način. | m2 | 160 |  | 0
8 | Izrada rigola asfaltnom masom širine 50 cm: Ova stavka uključuje asfaltiranje asfaltnom mješavinom AC 16 surf, 50/70, AG4, 6 cm uvaljano. Rigol se radi uz rub kolnika u obliku plitke kanalice. Obračun po m' izvedenog rigola. | m2 | 0 |  | 0
9 | Izrada novog propusta: Ova stavka uključuje iskop, nabavu, dopremu i ugradnju novih PP/PE korugirana cijev DN 400, SN8. U cijenu treba uključiti izradu posteljice od kamenog materijala debljine 20 cm, podložni beton C12/15 debljine 15 cm, te oblaganje cijevi betonom C12/15 u sloju debljine 15 cm, a sa gornje strane ugraditi armaturnu mrežu i zaliti betonom C25/30 debljine 15 cm Na ulaznom i izlaznom dijelu propusta potrebno je izraditi kamene glave od lomljenog kamena povezanog betonom C 20/25. Obračun po m' izvedenog propusta uključujući sav rad i materijal. | m' | 0 |  | 0
10 | Ugradnja cijevi na mjestima prilaza: Ova stavka uključuje dobavu i ugradnju korugiranih kanalizacijskih cijevi DN400 mm, SN8 na mjestima prilaza. U jediničnoj cijeni uključena je dobava i ugradnja korugiranih kanalizacijskih cijevi DN 400 mm, SN8. Na ulaznom i izlaznom dijelu prilaza potrebno je izraditi kamene glave od lomljenog kamena povezanog betonom C 20/25. U jediničnoj cijeni uključene su navedene i sve ostale aktivnosti za dovođenje u predviđenu funkciju. | m' | 0 |  | 0
11 | Rezanje asfalta: Obuhvaća rezanje asfalta odgovarajućim strojem uz pripomoć radnika. Obračun po m' izvedenog rezanja asfalta | m' | 5 |  | 0
12 | Postavljanje normalnog rubnjaka. Ova stavka uključuje nabavu, dopremu i ugradnju normalnog rubnjaka 18/24/100 cm, C30/37 otporni na sol i smrzavanje, a polažu se na beton C16/20, prosječnog utruška 0,10 m3/m', za prihvat i vođenje oborinske vode uz rub kolnika. Predhodno je potrebno pripremiti i dobro uvaljati podlogu. Obračun po m' postavljenog normalnog rubnjaka na tehnički ispravan način. | m' | 0 |  | 0
13 | Vađenje panjeva: Ova stavka uklučuje strojno i ručno vađenje panjeva ø10-30 cm. Obračunava se po komadu izvađenog panja te odvoz na deponiju. | kom | 0 |  | 0
|  | UKUPNO : |  |  | 0
Rekapitulacija
| Procjena radova |  |  |  | 0
| PDV |  |  |  | 0
| SVEUKUPNO |  |  |  | 0

## Pregrada P-38
TROŠKOVNIK
NC GRAD PREGRADA 2018 Pregrada P-38
dionica duljine 50 m - širina asfalta 2,6 m
RB | Opis stavke | Jed. mjere | Količina | Jedinična cijena | Ukupno
1 | Porezivanje postojeće kolničke konstrukcije. Ova stavka obuhvaća sve radnje na porezivanju i poravnanju postojeće kolničke konstrukcije od kamenog materijala odgovarajućim strojevima (grejder, kombinirkom ili sl.). Obračunato po m2 izvršenog porezivanja i poravnanja na tehnički ispravan način. | m2 | 175 |  | 0
2 | Strojni iskop za uređenje kolnika. Ova stavka uključuje strojni iskop u materijalu "C" kategorije za proširenje kolnika. Prosječne širina iskopa 0,8 m i dubina 0,2 m. Stvarne širine, dubine i dužine zahvata utvrditi će se na licu mjesta tijekom izvođenja radova. Iskop treba urediti prema zahtjevu nadzornog inženjera. Stavka uključuje utovar u kamion i odvoz zemljanog materijala na deponiju do 5 km, sa planiranjem deponije. Lokaciju deponije izvođač je dužan zatražiti od nadležnih gradskih službi prije početka izvođenja radova. Obračun po m3 izvedenog iskopa u sraslom stanju. | m3 | 10 |  | 0
3 | Strojni iskop za uređenje pokosa. Ova stavka uključuje strojni iskop za uređenje pokosa u materijalu "C" kategorije. Stvarne širine, dubine i dužine zahvata utvrditi će se na licu mjesta tijekom izvođenja radova. Pokos treba urediti prema zahtjevu nadzornog inženjera. Stavka uključuje utovar u kamion i odvoz zemljanog materijala na deponiju do 5 km, sa planiranjem deponije. Lokaciju deponije izvođač je dužan zatražiti od nadležnih gradskih službi prije početka izvođenja radova. Obračun po m3 izvedenog iskopa u sraslom stanju. | m3 | 0 |  | 0
4 | Izrada tamponskog sloja. Izrada tamponskog sloja od drobljenog kamenog materijala veličine zrna 0-60 mm u debljini sloja 20 cm za proširenje kolnika i izrada tamponskog sloja od drobljenog kamenog materijala veličine zrna 0-32 (0-60) mm debljine 10-30 cm za ojačanje postojeće kolničke konstrukcije (i na djelu novoizvedenog proširenja). Za izradu ovog sloja može se upotrijebiti kameni materijal za koji je pribavljen atest o njegovoj podobnosti za izradu tamponskog sloja. Tampon se mora uvaljati i nabiti (uvibrirati) u slojevima odgovarajućim strojevima. Sva tekuća i kontrolna ispitivanja treba vršiti prema važećim standardima i propisima u toku građenja. Ova stavka obuhvaća: - nabava, dovoz i istovar, - razgrtanje, planiranje, profiliranje tamponskog sloja i zbijanje, - kontrola ravnine i visine izvedenog tamponskog sloja. Obračunato po m3 ugrađenog kamenog materijala u zbijenom stanju. | m3 | 55 |  | 0
5 | Izrada nosivo habajućeg sloja asfalta. Ova stavka uključuje nabavu, dopremu i strojnu ugradnju asfalta AC 16 surf, 50/70, AG4, debljine sloja 6 cm, uvaljano. Kvaliteta asfaltne mase i ugradnje mora odgovarati tehničkim uvjetima za ovu vrstu radova. Širina asfaltnog zastora iznosi minimalno 2,5 m. Obračun po m2 ugrađenog nosivo habajućeg sloja asfalta na tehnički ispravan način. | m2 | 130 |  | 0
6 | Iskop otvorenog postojećeg jaraka. Ova stavka obuhvaća strojni iskop otvorenog jarka za prihvat oborinskih voda i odvoz zemljanog materijala na deponiju do 5 km, sa planiranjem deponije. Prosječna količina iskopa 0,30m3/m'. Iskop odvodng jaraka prema zahtjevu nadzornog inženjera. Obračun po m' iskopanog jarka na tehnički ispravan način. | m' | 0 |  | 0
7 | Izrada bankina. Ova stavka uključuje nabavu, dopremu i ugradnja kamenog materijala veličine 0-16 mm, u bankinu pravilnog poprečnog pada. Prosječne širina bankine 30-40 cm, debljine sloja 6 cm uvaljano. Obračun po m2 izvedenih bankina na tehnički ispravan način. | m2 | 40 |  | 0
8 | Izrada rigola asfaltnom masom širine 50 cm: Ova stavka uključuje asfaltiranje asfaltnom mješavinom AC 16 surf, 50/70, AG4, 6 cm uvaljano. Rigol se radi uz rub kolnika u obliku plitke kanalice. Obračun po m' izvedenog rigola. | m2 | 0 |  | 0
9 | Izrada novog propusta: Ova stavka uključuje iskop, nabavu, dopremu i ugradnju novih PP/PE korugirana cijev DN 400, SN8. U cijenu treba uključiti izradu posteljice od kamenog materijala debljine 20 cm, podložni beton C12/15 debljine 15 cm, te oblaganje cijevi betonom C12/15 u sloju debljine 15 cm, a sa gornje strane ugraditi armaturnu mrežu i zaliti betonom C25/30 debljine 15 cm Na ulaznom i izlaznom dijelu propusta potrebno je izraditi kamene glave od lomljenog kamena povezanog betonom C 20/25. Obračun po m' izvedenog propusta uključujući sav rad i materijal. | m' | 0 |  | 0
10 | Ugradnja cijevi na mjestima prilaza: Ova stavka uključuje dobavu i ugradnju korugiranih kanalizacijskih cijevi DN400 mm, SN8 na mjestima prilaza. U jediničnoj cijeni uključena je dobava i ugradnja korugiranih kanalizacijskih cijevi DN 400 mm, SN8. Na ulaznom i izlaznom dijelu prilaza potrebno je izraditi kamene glave od lomljenog kamena povezanog betonom C 20/25. U jediničnoj cijeni uključene su navedene i sve ostale aktivnosti za dovođenje u predviđenu funkciju. | m' | 0 |  | 0
11 | Rezanje asfalta: Obuhvaća rezanje asfalta odgovarajućim strojem uz pripomoć radnika. Obračun po m' izvedenog rezanja asfalta | m' | 3 |  | 0
12 | Postavljanje normalnog rubnjaka. Ova stavka uključuje nabavu, dopremu i ugradnju normalnog rubnjaka 18/24/100 cm, C30/37 otporni na sol i smrzavanje, a polažu se na beton C16/20, prosječnog utruška 0,10 m3/m', za prihvat i vođenje oborinske vode uz rub kolnika. Predhodno je potrebno pripremiti i dobro uvaljati podlogu. Obračun po m' postavljenog normalnog rubnjaka na tehnički ispravan način. | m' | 0 |  | 0
13 | Vađenje panjeva: Ova stavka uklučuje strojno i ručno vađenje panjeva ø10-30 cm. Obračunava se po komadu izvađenog panja te odvoz na deponiju. | kom | 0 |  | 0
|  | UKUPNO : |  |  | 0
Rekapitulacija
| Procjena radova |  |  |  | 0
| PDV |  |  |  | 0
| SVEUKUPNO |  |  |  | 0

## Pregrada P-42
TROŠKOVNIK
NC GRAD PREGRADA 2018 Pregrada P-42
dionica duljine 100 m - širina asfalta 2,6 m
RB | Opis stavke | Jed. mjere | Količina | Jedinična cijena | Ukupno
1 | Porezivanje postojeće kolničke konstrukcije. Ova stavka obuhvaća sve radnje na porezivanju i poravnanju postojeće kolničke konstrukcije od kamenog materijala odgovarajućim strojevima (grejder, kombinirkom ili sl.). Obračunato po m2 izvršenog porezivanja i poravnanja na tehnički ispravan način. | m2 | 350 |  | 0
2 | Strojni iskop za uređenje kolnika. Ova stavka uključuje strojni iskop u materijalu "C" kategorije za proširenje kolnika. Prosječne širina iskopa 0,8 m i dubina 0,2 m. Stvarne širine, dubine i dužine zahvata utvrditi će se na licu mjesta tijekom izvođenja radova. Iskop treba urediti prema zahtjevu nadzornog inženjera. Stavka uključuje utovar u kamion i odvoz zemljanog materijala na deponiju do 5 km, sa planiranjem deponije. Lokaciju deponije izvođač je dužan zatražiti od nadležnih gradskih službi prije početka izvođenja radova. Obračun po m3 izvedenog iskopa u sraslom stanju. | m3 | 20 |  | 0
3 | Strojni iskop za uređenje pokosa. Ova stavka uključuje strojni iskop za uređenje pokosa u materijalu "C" kategorije. Stvarne širine, dubine i dužine zahvata utvrditi će se na licu mjesta tijekom izvođenja radova. Pokos treba urediti prema zahtjevu nadzornog inženjera. Stavka uključuje utovar u kamion i odvoz zemljanog materijala na deponiju do 5 km, sa planiranjem deponije. Lokaciju deponije izvođač je dužan zatražiti od nadležnih gradskih službi prije početka izvođenja radova. Obračun po m3 izvedenog iskopa u sraslom stanju. | m3 | 10 |  | 0
4 | Izrada tamponskog sloja. Izrada tamponskog sloja od drobljenog kamenog materijala veličine zrna 0-60 mm u debljini sloja 20 cm za proširenje kolnika i izrada tamponskog sloja od drobljenog kamenog materijala veličine zrna 0-32 (0-60) mm debljine 10-30 cm za ojačanje postojeće kolničke konstrukcije (i na djelu novoizvedenog proširenja). Za izradu ovog sloja može se upotrijebiti kameni materijal za koji je pribavljen atest o njegovoj podobnosti za izradu tamponskog sloja. Tampon se mora uvaljati i nabiti (uvibrirati) u slojevima odgovarajućim strojevima. Sva tekuća i kontrolna ispitivanja treba vršiti prema važećim standardima i propisima u toku građenja. Ova stavka obuhvaća: - nabava, dovoz i istovar, - razgrtanje, planiranje, profiliranje tamponskog sloja i zbijanje, - kontrola ravnine i visine izvedenog tamponskog sloja. Obračunato po m3 ugrađenog kamenog materijala u zbijenom stanju. | m3 | 100 |  | 0
5 | Izrada nosivo habajućeg sloja asfalta. Ova stavka uključuje nabavu, dopremu i strojnu ugradnju asfalta AC 16 surf, 50/70, AG4, debljine sloja 6 cm, uvaljano. Kvaliteta asfaltne mase i ugradnje mora odgovarati tehničkim uvjetima za ovu vrstu radova. Širina asfaltnog zastora iznosi minimalno 2,5 m. Obračun po m2 ugrađenog nosivo habajućeg sloja asfalta na tehnički ispravan način. | m2 | 270 |  | 0
6 | Iskop otvorenog postojećeg jaraka. Ova stavka obuhvaća strojni iskop otvorenog jarka za prihvat oborinskih voda i odvoz zemljanog materijala na deponiju do 5 km, sa planiranjem deponije. Prosječna količina iskopa 0,30m3/m'. Iskop odvodng jaraka prema zahtjevu nadzornog inženjera. Obračun po m' iskopanog jarka na tehnički ispravan način. | m' | 0 |  | 0
7 | Izrada bankina. Ova stavka uključuje nabavu, dopremu i ugradnja kamenog materijala veličine 0-16 mm, u bankinu pravilnog poprečnog pada. Prosječne širina bankine 30-40 cm, debljine sloja 6 cm uvaljano. Obračun po m2 izvedenih bankina na tehnički ispravan način. | m2 | 80 |  | 0
8 | Izrada rigola asfaltnom masom širine 50 cm: Ova stavka uključuje asfaltiranje asfaltnom mješavinom AC 16 surf, 50/70, AG4, 6 cm uvaljano. Rigol se radi uz rub kolnika u obliku plitke kanalice. Obračun po m' izvedenog rigola. | m2 | 0 |  | 0
9 | Izrada novog propusta: Ova stavka uključuje iskop, nabavu, dopremu i ugradnju novih PP/PE korugirana cijev DN 400, SN8. U cijenu treba uključiti izradu posteljice od kamenog materijala debljine 20 cm, podložni beton C12/15 debljine 15 cm, te oblaganje cijevi betonom C12/15 u sloju debljine 15 cm, a sa gornje strane ugraditi armaturnu mrežu i zaliti betonom C25/30 debljine 15 cm Na ulaznom i izlaznom dijelu propusta potrebno je izraditi kamene glave od lomljenog kamena povezanog betonom C 20/25. Obračun po m' izvedenog propusta uključujući sav rad i materijal. | m' | 0 |  | 0
10 | Ugradnja cijevi na mjestima prilaza: Ova stavka uključuje dobavu i ugradnju korugiranih kanalizacijskih cijevi DN400 mm, SN8 na mjestima prilaza. U jediničnoj cijeni uključena je dobava i ugradnja korugiranih kanalizacijskih cijevi DN 400 mm, SN8. Na ulaznom i izlaznom dijelu prilaza potrebno je izraditi kamene glave od lomljenog kamena povezanog betonom C 20/25. U jediničnoj cijeni uključene su navedene i sve ostale aktivnosti za dovođenje u predviđenu funkciju. | m' | 0 |  | 0
11 | Rezanje asfalta: Obuhvaća rezanje asfalta odgovarajućim strojem uz pripomoć radnika. Obračun po m' izvedenog rezanja asfalta | m' | 3 |  | 0
12 | Postavljanje normalnog rubnjaka. Ova stavka uključuje nabavu, dopremu i ugradnju normalnog rubnjaka 18/24/100 cm, C30/37 otporni na sol i smrzavanje, a polažu se na beton C16/20, prosječnog utruška 0,10 m3/m', za prihvat i vođenje oborinske vode uz rub kolnika. Predhodno je potrebno pripremiti i dobro uvaljati podlogu. Obračun po m' postavljenog normalnog rubnjaka na tehnički ispravan način. | m' | 0 |  | 0
13 | Vađenje panjeva: Ova stavka uklučuje strojno i ručno vađenje panjeva ø10-30 cm. Obračunava se po komadu izvađenog panja te odvoz na deponiju. | kom | 0 |  | 0
|  | UKUPNO : |  |  | 0
Rekapitulacija
| Procjena radova |  |  |  | 0
| PDV |  |  |  | 0
| SVEUKUPNO |  |  |  | 0

## Sopot S-19.2
1.5
TROŠKOVNIK
35 | NC GRAD PREGRADA 2018 Sopot S-19.2
dionica duljine 200 m - širina asfalta 2,6 m
35 | RB | Opis stavke | Jed. mjere | Količina | Jedinična cijena | Ukupno
| 1 | Porezivanje postojeće kolničke konstrukcije. Ova stavka obuhvaća sve radnje na porezivanju i poravnanju postojeće kolničke konstrukcije od kamenog materijala odgovarajućim strojevima (grejder, kombinirkom ili sl.). Obračunato po m2 izvršenog porezivanja i poravnanja na tehnički ispravan način. | m2 | 700 |  | 0
120
| 2 | Strojni iskop za uređenje kolnika. Ova stavka uključuje strojni iskop u materijalu "C" kategorije za proširenje kolnika. Prosječne širina iskopa 0,8 m i dubina 0,2 m. Stvarne širine, dubine i dužine zahvata utvrditi će se na licu mjesta tijekom izvođenja radova. Iskop treba urediti prema zahtjevu nadzornog inženjera. Stavka uključuje utovar u kamion i odvoz zemljanog materijala na deponiju do 5 km, sa planiranjem deponije. Lokaciju deponije izvođač je dužan zatražiti od nadležnih gradskih službi prije početka izvođenja radova. Obračun po m3 izvedenog iskopa u sraslom stanju. | m3 | 40 |  | 0
55
| 3 | Strojni iskop za uređenje pokosa. Ova stavka uključuje strojni iskop za uređenje pokosa u materijalu "C" kategorije. Stvarne širine, dubine i dužine zahvata utvrditi će se na licu mjesta tijekom izvođenja radova. Pokos treba urediti prema zahtjevu nadzornog inženjera. Stavka uključuje utovar u kamion i odvoz zemljanog materijala na deponiju do 5 km, sa planiranjem deponije. Lokaciju deponije izvođač je dužan zatražiti od nadležnih gradskih službi prije početka izvođenja radova. Obračun po m3 izvedenog iskopa u sraslom stanju. | m3 | 10 |  | 0
20
| 4 | Izrada tamponskog sloja. Izrada tamponskog sloja od drobljenog kamenog materijala veličine zrna 0-60 mm u debljini sloja 20 cm za proširenje kolnika i izrada tamponskog sloja od drobljenog kamenog materijala veličine zrna 0-32 (0-60) mm debljine 10-30 cm za ojačanje postojeće kolničke konstrukcije (i na djelu novoizvedenog proširenja). Za izradu ovog sloja može se upotrijebiti kameni materijal za koji je pribavljen atest o njegovoj podobnosti za izradu tamponskog sloja. Tampon se mora uvaljati i nabiti (uvibrirati) u slojevima odgovarajućim strojevima. Sva tekuća i kontrolna ispitivanja treba vršiti prema važećim standardima i propisima u toku građenja. Ova stavka obuhvaća: - nabava, dovoz i istovar, - razgrtanje, planiranje, profiliranje tamponskog sloja i zbijanje, - kontrola ravnine i visine izvedenog tamponskog sloja. Obračunato po m3 ugrađenog kamenog materijala u zbijenom stanju. | m3 | 220 |  | 0
15
| 5 | Izrada nosivo habajućeg sloja asfalta. Ova stavka uključuje nabavu, dopremu i strojnu ugradnju asfalta AC 16 surf, 50/70, AG4, debljine sloja 6 cm, uvaljano. Kvaliteta asfaltne mase i ugradnje mora odgovarati tehničkim uvjetima za ovu vrstu radova. Širina asfaltnog zastora iznosi minimalno 2,5 m. Obračun po m2 ugrađenog nosivo habajućeg sloja asfalta na tehnički ispravan način. | m2 | 530 |  | 0
60
| 6 | Iskop otvorenog postojećeg jaraka. Ova stavka obuhvaća strojni iskop otvorenog jarka za prihvat oborinskih voda i odvoz zemljanog materijala na deponiju do 5 km, sa planiranjem deponije. Prosječna količina iskopa 0,30m3/m'. Iskop odvodng jaraka prema zahtjevu nadzornog inženjera. Obračun po m' iskopanog jarka na tehnički ispravan način. | m' | 0 |  | 0
600
| 7 | Izrada bankina. Ova stavka uključuje nabavu, dopremu i ugradnja kamenog materijala veličine 0-16 mm, u bankinu pravilnog poprečnog pada. Prosječne širina bankine 30-40 cm, debljine sloja 6 cm uvaljano. Obračun po m2 izvedenih bankina na tehnički ispravan način. | m2 | 160 |  | 0
350
| 8 | Izrada rigola asfaltnom masom širine 50 cm: Ova stavka uključuje asfaltiranje asfaltnom mješavinom AC 16 surf, 50/70, AG4, 6 cm uvaljano. Rigol se radi uz rub kolnika u obliku plitke kanalice. Obračun po m' izvedenog rigola. | m2 | 20 |  | 0
20
| 9 | Izrada novog propusta: Ova stavka uključuje iskop, nabavu, dopremu i ugradnju novih PP/PE korugirana cijev DN 400, SN8. U cijenu treba uključiti izradu posteljice od kamenog materijala debljine 20 cm, podložni beton C12/15 debljine 15 cm, te oblaganje cijevi betonom C12/15 u sloju debljine 15 cm, a sa gornje strane ugraditi armaturnu mrežu i zaliti betonom C25/30 debljine 15 cm Na ulaznom i izlaznom dijelu propusta potrebno je izraditi kamene glave od lomljenog kamena povezanog betonom C 20/25. Obračun po m' izvedenog propusta uključujući sav rad i materijal. | m' | 0 |  | 0
130
| 10 | Ugradnja cijevi na mjestima prilaza: Ova stavka uključuje dobavu i ugradnju korugiranih kanalizacijskih cijevi DN400 mm, SN8 na mjestima prilaza. U jediničnoj cijeni uključena je dobava i ugradnja korugiranih kanalizacijskih cijevi DN 400 mm, SN8. Na ulaznom i izlaznom dijelu prilaza potrebno je izraditi kamene glave od lomljenog kamena povezanog betonom C 20/25. U jediničnoj cijeni uključene su navedene i sve ostale aktivnosti za dovođenje u predviđenu funkciju. | m' | 0 |  | 0
100
| 11 | Rezanje asfalta: Obuhvaća rezanje asfalta odgovarajućim strojem uz pripomoć radnika. Obračun po m' izvedenog rezanja asfalta | m' | 5 |  | 0
| 12 | Postavljanje normalnog rubnjaka. Ova stavka uključuje nabavu, dopremu i ugradnju normalnog rubnjaka 18/24/100 cm, C30/37 otporni na sol i smrzavanje, a polažu se na beton C16/20, prosječnog utruška 0,10 m3/m', za prihvat i vođenje oborinske vode uz rub kolnika. Predhodno je potrebno pripremiti i dobro uvaljati podlogu. Obračun po m' postavljenog normalnog rubnjaka na tehnički ispravan način. | m' | 0 |  | 0
| 13 | Vađenje panjeva: Ova stavka uklučuje strojno i ručno vađenje panjeva ø10-30 cm. Obračunava se po komadu izvađenog panja te odvoz na deponiju. | kom | 0 |  | 0
|  |  | UKUPNO : |  |  | 0
Rekapitulacija
|  | Procjena radova |  |  |  | 0
|  | PDV |  |  |  | 0
|  | SVEUKUPNO |  |  |  | 0

## Sopot S-25
TROŠKOVNIK
NC GRAD PREGRADA 2018 Sopot S-25
dionica duljine 110 m - širina asfalta 2,6 m
RB | Opis stavke | Jed. mjere | Količina | Jedinična cijena | Ukupno
1 | Porezivanje postojeće kolničke konstrukcije. Ova stavka obuhvaća sve radnje na porezivanju i poravnanju postojeće kolničke konstrukcije od kamenog materijala odgovarajućim strojevima (grejder, kombinirkom ili sl.). Obračunato po m2 izvršenog porezivanja i poravnanja na tehnički ispravan način. | m2 | 350 |  | 0
2 | Strojni iskop za uređenje kolnika. Ova stavka uključuje strojni iskop u materijalu "C" kategorije za proširenje kolnika. Prosječne širina iskopa 0,8 m i dubina 0,2 m. Stvarne širine, dubine i dužine zahvata utvrditi će se na licu mjesta tijekom izvođenja radova. Iskop treba urediti prema zahtjevu nadzornog inženjera. Stavka uključuje utovar u kamion i odvoz zemljanog materijala na deponiju do 5 km, sa planiranjem deponije. Lokaciju deponije izvođač je dužan zatražiti od nadležnih gradskih službi prije početka izvođenja radova. Obračun po m3 izvedenog iskopa u sraslom stanju. | m3 | 20 |  | 0
3 | Strojni iskop za uređenje pokosa. Ova stavka uključuje strojni iskop za uređenje pokosa u materijalu "C" kategorije. Stvarne širine, dubine i dužine zahvata utvrditi će se na licu mjesta tijekom izvođenja radova. Pokos treba urediti prema zahtjevu nadzornog inženjera. Stavka uključuje utovar u kamion i odvoz zemljanog materijala na deponiju do 5 km, sa planiranjem deponije. Lokaciju deponije izvođač je dužan zatražiti od nadležnih gradskih službi prije početka izvođenja radova. Obračun po m3 izvedenog iskopa u sraslom stanju. | m3 | 20 |  | 0
4 | Izrada tamponskog sloja. Izrada tamponskog sloja od drobljenog kamenog materijala veličine zrna 0-60 mm u debljini sloja 20 cm za proširenje kolnika i izrada tamponskog sloja od drobljenog kamenog materijala veličine zrna 0-32 (0-60) mm debljine 10-30 cm za ojačanje postojeće kolničke konstrukcije (i na djelu novoizvedenog proširenja). Za izradu ovog sloja može se upotrijebiti kameni materijal za koji je pribavljen atest o njegovoj podobnosti za izradu tamponskog sloja. Tampon se mora uvaljati i nabiti (uvibrirati) u slojevima odgovarajućim strojevima. Sva tekuća i kontrolna ispitivanja treba vršiti prema važećim standardima i propisima u toku građenja. Ova stavka obuhvaća: - nabava, dovoz i istovar, - razgrtanje, planiranje, profiliranje tamponskog sloja i zbijanje, - kontrola ravnine i visine izvedenog tamponskog sloja. Obračunato po m3 ugrađenog kamenog materijala u zbijenom stanju. | m3 | 110 |  | 0
5 | Izrada nosivo habajućeg sloja asfalta. Ova stavka uključuje nabavu, dopremu i strojnu ugradnju asfalta AC 16 surf, 50/70, AG4, debljine sloja 6 cm, uvaljano. Kvaliteta asfaltne mase i ugradnje mora odgovarati tehničkim uvjetima za ovu vrstu radova. Širina asfaltnog zastora iznosi minimalno 2,5 m. Obračun po m2 ugrađenog nosivo habajućeg sloja asfalta na tehnički ispravan način. | m2 | 290 |  | 0
6 | Iskop otvorenog postojećeg jaraka. Ova stavka obuhvaća strojni iskop otvorenog jarka za prihvat oborinskih voda i odvoz zemljanog materijala na deponiju do 5 km, sa planiranjem deponije. Prosječna količina iskopa 0,30m3/m'. Iskop odvodng jaraka prema zahtjevu nadzornog inženjera. Obračun po m' iskopanog jarka na tehnički ispravan način. | m' | 0 |  | 0
7 | Izrada bankina. Ova stavka uključuje nabavu, dopremu i ugradnja kamenog materijala veličine 0-16 mm, u bankinu pravilnog poprečnog pada. Prosječne širina bankine 30-40 cm, debljine sloja 6 cm uvaljano. Obračun po m2 izvedenih bankina na tehnički ispravan način. | m2 | 40 |  | 0
8 | Izrada rigola asfaltnom masom širine 50 cm: Ova stavka uključuje asfaltiranje asfaltnom mješavinom AC 16 surf, 50/70, AG4, 6 cm uvaljano. Rigol se radi uz rub kolnika u obliku plitke kanalice. Obračun po m' izvedenog rigola. | m2 | 45 |  | 0
9 | Izrada novog propusta: Ova stavka uključuje iskop, nabavu, dopremu i ugradnju novih PP/PE korugirana cijev DN 400, SN8. U cijenu treba uključiti izradu posteljice od kamenog materijala debljine 20 cm, podložni beton C12/15 debljine 15 cm, te oblaganje cijevi betonom C12/15 u sloju debljine 15 cm, a sa gornje strane ugraditi armaturnu mrežu i zaliti betonom C25/30 debljine 15 cm Na ulaznom i izlaznom dijelu propusta potrebno je izraditi kamene glave od lomljenog kamena povezanog betonom C 20/25. Obračun po m' izvedenog propusta uključujući sav rad i materijal. | m' | 0 |  | 0
10 | Ugradnja cijevi na mjestima prilaza: Ova stavka uključuje dobavu i ugradnju korugiranih kanalizacijskih cijevi DN400 mm, SN8 na mjestima prilaza. U jediničnoj cijeni uključena je dobava i ugradnja korugiranih kanalizacijskih cijevi DN 400 mm, SN8. Na ulaznom i izlaznom dijelu prilaza potrebno je izraditi kamene glave od lomljenog kamena povezanog betonom C 20/25. U jediničnoj cijeni uključene su navedene i sve ostale aktivnosti za dovođenje u predviđenu funkciju. | m' | 0 |  | 0
11 | Rezanje asfalta: Obuhvaća rezanje asfalta odgovarajućim strojem uz pripomoć radnika. Obračun po m' izvedenog rezanja asfalta | m' | 0 |  | 0
12 | Postavljanje normalnog rubnjaka. Ova stavka uključuje nabavu, dopremu i ugradnju normalnog rubnjaka 18/24/100 cm, C30/37 otporni na sol i smrzavanje, a polažu se na beton C16/20, prosječnog utruška 0,10 m3/m', za prihvat i vođenje oborinske vode uz rub kolnika. Predhodno je potrebno pripremiti i dobro uvaljati podlogu. Obračun po m' postavljenog normalnog rubnjaka na tehnički ispravan način. | m' | 0 |  | 0
13 | Vađenje panjeva: Ova stavka uklučuje strojno i ručno vađenje panjeva ø10-30 cm. Obračunava se po komadu izvađenog panja te odvoz na deponiju. | kom | 0 |  | 0
|  | UKUPNO : |  |  | 0
Rekapitulacija
| Procjena radova |  |  |  | 0
| PDV |  |  |  | 0
| SVEUKUPNO |  |  |  | 0

## Sopot S-4.3
TROŠKOVNIK
NC GRAD PREGRADA 2018 Sopot S-4.3
dionica duljine 60 m - širina asfalta 2,6 m
RB | Opis stavke | Jed. mjere | Količina | Jedinična cijena | Ukupno
1 | Porezivanje postojeće kolničke konstrukcije. Ova stavka obuhvaća sve radnje na porezivanju i poravnanju postojeće kolničke konstrukcije od kamenog materijala odgovarajućim strojevima (grejder, kombinirkom ili sl.). Obračunato po m2 izvršenog porezivanja i poravnanja na tehnički ispravan način. | m2 | 180 |  | 0
2 | Strojni iskop za uređenje kolnika. Ova stavka uključuje strojni iskop u materijalu "C" kategorije za proširenje kolnika. Prosječne širina iskopa 0,8 m i dubina 0,2 m. Stvarne širine, dubine i dužine zahvata utvrditi će se na licu mjesta tijekom izvođenja radova. Iskop treba urediti prema zahtjevu nadzornog inženjera. Stavka uključuje utovar u kamion i odvoz zemljanog materijala na deponiju do 5 km, sa planiranjem deponije. Lokaciju deponije izvođač je dužan zatražiti od nadležnih gradskih službi prije početka izvođenja radova. Obračun po m3 izvedenog iskopa u sraslom stanju. | m3 | 10 |  | 0
3 | Strojni iskop za uređenje pokosa. Ova stavka uključuje strojni iskop za uređenje pokosa u materijalu "C" kategorije. Stvarne širine, dubine i dužine zahvata utvrditi će se na licu mjesta tijekom izvođenja radova. Pokos treba urediti prema zahtjevu nadzornog inženjera. Stavka uključuje utovar u kamion i odvoz zemljanog materijala na deponiju do 5 km, sa planiranjem deponije. Lokaciju deponije izvođač je dužan zatražiti od nadležnih gradskih službi prije početka izvođenja radova. Obračun po m3 izvedenog iskopa u sraslom stanju. | m3 | 5 |  | 0
4 | Izrada tamponskog sloja. Izrada tamponskog sloja od drobljenog kamenog materijala veličine zrna 0-60 mm u debljini sloja 20 cm za proširenje kolnika i izrada tamponskog sloja od drobljenog kamenog materijala veličine zrna 0-32 (0-60) mm debljine 10-30 cm za ojačanje postojeće kolničke konstrukcije (i na djelu novoizvedenog proširenja). Za izradu ovog sloja može se upotrijebiti kameni materijal za koji je pribavljen atest o njegovoj podobnosti za izradu tamponskog sloja. Tampon se mora uvaljati i nabiti (uvibrirati) u slojevima odgovarajućim strojevima. Sva tekuća i kontrolna ispitivanja treba vršiti prema važećim standardima i propisima u toku građenja. Ova stavka obuhvaća: - nabava, dovoz i istovar, - razgrtanje, planiranje, profiliranje tamponskog sloja i zbijanje, - kontrola ravnine i visine izvedenog tamponskog sloja. Obračunato po m3 ugrađenog kamenog materijala u zbijenom stanju. | m3 | 65 |  | 0
5 | Izrada nosivo habajućeg sloja asfalta. Ova stavka uključuje nabavu, dopremu i strojnu ugradnju asfalta AC 16 surf, 50/70, AG4, debljine sloja 6 cm, uvaljano. Kvaliteta asfaltne mase i ugradnje mora odgovarati tehničkim uvjetima za ovu vrstu radova. Širina asfaltnog zastora iznosi minimalno 2,5 m. Obračun po m2 ugrađenog nosivo habajućeg sloja asfalta na tehnički ispravan način. | m2 | 180 |  | 0
6 | Iskop otvorenog postojećeg jaraka. Ova stavka obuhvaća strojni iskop otvorenog jarka za prihvat oborinskih voda i odvoz zemljanog materijala na deponiju do 5 km, sa planiranjem deponije. Prosječna količina iskopa 0,30m3/m'. Iskop odvodng jaraka prema zahtjevu nadzornog inženjera. Obračun po m' iskopanog jarka na tehnički ispravan način. | m' | 0 |  | 0
7 | Izrada bankina. Ova stavka uključuje nabavu, dopremu i ugradnja kamenog materijala veličine 0-16 mm, u bankinu pravilnog poprečnog pada. Prosječne širina bankine 30-40 cm, debljine sloja 6 cm uvaljano. Obračun po m2 izvedenih bankina na tehnički ispravan način. | m2 | 35 |  | 0
8 | Izrada rigola asfaltnom masom širine 50 cm: Ova stavka uključuje asfaltiranje asfaltnom mješavinom AC 16 surf, 50/70, AG4, 6 cm uvaljano. Rigol se radi uz rub kolnika u obliku plitke kanalice. Obračun po m' izvedenog rigola. | m2 | 0 |  | 0
9 | Izrada novog propusta: Ova stavka uključuje iskop, nabavu, dopremu i ugradnju novih PP/PE korugirana cijev DN 400, SN8. U cijenu treba uključiti izradu posteljice od kamenog materijala debljine 20 cm, podložni beton C12/15 debljine 15 cm, te oblaganje cijevi betonom C12/15 u sloju debljine 15 cm, a sa gornje strane ugraditi armaturnu mrežu i zaliti betonom C25/30 debljine 15 cm Na ulaznom i izlaznom dijelu propusta potrebno je izraditi kamene glave od lomljenog kamena povezanog betonom C 20/25. Obračun po m' izvedenog propusta uključujući sav rad i materijal. | m' | 0 |  | 0
10 | Ugradnja cijevi na mjestima prilaza: Ova stavka uključuje dobavu i ugradnju korugiranih kanalizacijskih cijevi DN400 mm, SN8 na mjestima prilaza. U jediničnoj cijeni uključena je dobava i ugradnja korugiranih kanalizacijskih cijevi DN 400 mm, SN8. Na ulaznom i izlaznom dijelu prilaza potrebno je izraditi kamene glave od lomljenog kamena povezanog betonom C 20/25. U jediničnoj cijeni uključene su navedene i sve ostale aktivnosti za dovođenje u predviđenu funkciju. | m' | 0 |  | 0
11 | Rezanje asfalta: Obuhvaća rezanje asfalta odgovarajućim strojem uz pripomoć radnika. Obračun po m' izvedenog rezanja asfalta | m' | 5 |  | 0
12 | Postavljanje normalnog rubnjaka. Ova stavka uključuje nabavu, dopremu i ugradnju normalnog rubnjaka 18/24/100 cm, C30/37 otporni na sol i smrzavanje, a polažu se na beton C16/20, prosječnog utruška 0,10 m3/m', za prihvat i vođenje oborinske vode uz rub kolnika. Predhodno je potrebno pripremiti i dobro uvaljati podlogu. Obračun po m' postavljenog normalnog rubnjaka na tehnički ispravan način. | m' | 30 |  | 0
13 | Vađenje panjeva: Ova stavka uklučuje strojno i ručno vađenje panjeva ø10-30 cm. Obračunava se po komadu izvađenog panja te odvoz na deponiju. | kom | 0 |  | 0
|  | UKUPNO : |  |  | 0
Rekapitulacija
| Procjena radova |  |  |  | 0
| PDV |  |  |  | 0
| SVEUKUPNO |  |  |  | 0

## SVEUKUPNO
TROŠKOVNIK
NC GRAD PREGRADA 2017
širina asfalta 2,6 m
|  |  | Cigrovec C-17 | Cigrovec C-15.3 | Cigrovec C-19 | Cigrovec C-11 | Bušin Bu-4 | Bušin Bu-7 | Bušin Bu-20 | Kostel K 13.4 (1) | Kostel K 13.4 (2) | Kostel K 11 | Vinagora V-24 | Gorjakovo G-19.1 | Gorjakovo G-5 | Gorjakovo G-1 | Benkovo B-9.4 | Benkovo B-3.1 | Benkovo B-2.10 | Plemenšćina Pl-11 | Plemenšćina Pl-18 | Pregrada P-11.1. | Pregrada P-38 | Pregrada P-42 | Sopot S-19.2 | Sopot S-25 | Sopot S-4.3 | UKUPNO
|  |  | 140 | 50 | 80 | 30 | 100 | 100 | 150 | 100 | 100 | 100 | 300 | 110 | 120 | 75 | 120 | 100 | 80 | 200 | 100 | 200 | 50 | 100 | 200 | 110 | 60 | 2875
RB | Opis stavke | Jed. mjere | Količina | Količina | Količina | Količina | Količina | Količina | Količina | Količina | Količina | Količina | Količina | Količina | Količina | Količina | Količina | Količina | Količina | Količina | Količina | Količina | Količina | Količina | Količina | Količina | Količina | Količina | Jedinična cijena | Ukupno
1 | Porezivanje postojeće kolničke konstrukcije. Ova stavka obuhvaća sve radnje na porezivanju i poravnanju postojeće kolničke konstrukcije od kamenog materijala odgovarajućim strojevima (grejder, kombinirkom ili sl.). Obračunato po m2 izvršenog porezivanja i poravnanja na tehnički ispravan način. | m2 | 500 | 175 | 280 | 120 | 400 | 350 | 450 | 300 | 300 | 300 | 1200 | 385 | 420 | 225 | 420 | 300 | 280 | 700 | 350 | 700 | 175 | 350 | 700 | 350 | 180 | 9910 |  | 0
2 | Strojni iskop za uređenje kolnika. Ova stavka uključuje strojni iskop u materijalu "C" kategorije za proširenje kolnika. Prosječne širina iskopa 0,8 m i dubina 0,2 m. Stvarne širine, dubine i dužine zahvata utvrditi će se na licu mjesta tijekom izvođenja radova. Iskop treba urediti prema zahtjevu nadzornog inženjera. Stavka uključuje utovar u kamion i odvoz zemljanog materijala na deponiju do 5 km, sa planiranjem deponije. Lokaciju deponije izvođač je dužan zatražiti od nadležnih gradskih službi prije početka izvođenja radova. Obračun po m3 izvedenog iskopa u sraslom stanju. | m3 | 30 | 20 | 25 | 10 | 40 | 30 | 100 | 20 | 30 | 20 | 100 | 25 | 40 | 15 | 25 | 50 | 65 | 60 | 20 | 40 | 10 | 20 | 40 | 20 | 10 | 865 |  | 0
3 | Strojni iskop za uređenje pokosa. Ova stavka uključuje strojni iskop za uređenje pokosa u materijalu "C" kategorije. Stvarne širine, dubine i dužine zahvata utvrditi će se na licu mjesta tijekom izvođenja radova. Pokos treba urediti prema zahtjevu nadzornog inženjera. Stavka uključuje utovar u kamion i odvoz zemljanog materijala na deponiju do 5 km, sa planiranjem deponije. Lokaciju deponije izvođač je dužan zatražiti od nadležnih gradskih službi prije početka izvođenja radova. Obračun po m3 izvedenog iskopa u sraslom stanju. | m3 | 0 | 0 | 0 | 0 | 0 | 0 | 0 | 90 | 30 | 60 | 300 | 10 | 0 | 5 | 5 | 0 | 5 | 0 | 10 | 0 | 0 | 10 | 10 | 20 | 5 | 560 |  | 0
4 | Izrada tamponskog sloja. Izrada tamponskog sloja od drobljenog kamenog materijala veličine zrna 0-60 mm u debljini sloja 20 cm za proširenje kolnika i izrada tamponskog sloja od drobljenog kamenog materijala veličine zrna 0-32 (0-60) mm debljine 10-30 cm za ojačanje postojeće kolničke konstrukcije (i na djelu novoizvedenog proširenja). Za izradu ovog sloja može se upotrijebiti kameni materijal za koji je pribavljen atest o njegovoj podobnosti za izradu tamponskog sloja. Tampon se mora uvaljati i nabiti (uvibrirati) u slojevima odgovarajućim strojevima. Sva tekuća i kontrolna ispitivanja treba vršiti prema važećim standardima i propisima u toku građenja. Ova stavka obuhvaća: - nabava, dovoz i istovar, - razgrtanje, planiranje, profiliranje tamponskog sloja i zbijanje, - kontrola ravnine i visine izvedenog tamponskog sloja. Obračunato po m3 ugrađenog kamenog materijala u zbijenom stanju. | m3 | 150 | 65 | 100 | 35 | 130 | 110 | 230 | 100 | 120 | 120 | 350 | 125 | 170 | 80 | 130 | 140 | 135 | 200 | 110 | 220 | 55 | 100 | 220 | 110 | 65 | 3370 |  | 0
5 | Izrada nosivo habajućeg sloja asfalta. Ova stavka uključuje nabavu, dopremu i strojnu ugradnju asfalta AC 16 surf, 50/70, AG4, debljine sloja 6 cm, uvaljano. Kvaliteta asfaltne mase i ugradnje mora odgovarati tehničkim uvjetima za ovu vrstu radova. Širina asfaltnog zastora iznosi minimalno 2,5 m. Obračun po m2 ugrađenog nosivo habajućeg sloja asfalta na tehnički ispravan način. | m2 | 380 | 130 | 130 | 100 | 280 | 260 | 400 | 270 | 300 | 300 | 800 | 300 | 320 | 205 | 320 | 270 | 215 | 530 | 270 | 530 | 130 | 270 | 530 | 290 | 180 | 7710 |  | 0
6 | Iskop otvorenog postojećeg jaraka. Ova stavka obuhvaća strojni iskop otvorenog jarka za prihvat oborinskih voda i odvoz zemljanog materijala na deponiju do 5 km, sa planiranjem deponije. Prosječna količina iskopa 0,30m3/m'. Iskop odvodng jaraka prema zahtjevu nadzornog inženjera. Obračun po m' iskopanog jarka na tehnički ispravan način. | m' | 0 | 0 | 215 | 0 | 0 | 100 | 150 | 0 | 0 | 0 | 400 | 110 | 0 | 40 | 60 | 90 | 0 | 0 | 0 | 0 | 0 | 0 | 0 | 0 | 0 | 1165 |  | 0
7 | Izrada bankina. Ova stavka uključuje nabavu, dopremu i ugradnja kamenog materijala veličine 0-16 mm, u bankinu pravilnog poprečnog pada. Prosječne širina bankine 30-40 cm, debljine sloja 6 cm uvaljano. Obračun po m2 izvedenih bankina na tehnički ispravan način. | m2 | 120 | 40 | 65 | 40 | 80 | 80 | 120 | 80 | 80 | 80 | 180 | 90 | 100 | 60 | 90 | 80 | 65 | 160 | 65 | 160 | 40 | 80 | 160 | 40 | 35 | 2190 |  | 0
8 | Izrada rigola asfaltnom masom širine 50 cm: Ova stavka uključuje asfaltiranje asfaltnom mješavinom AC 16 surf, 50/70, AG4, 6 cm uvaljano. Rigol se radi uz rub kolnika u obliku plitke kanalice. Obračun po m' izvedenog rigola. | m2 | 0 | 0 | 0 | 0 | 0 | 0 | 0 | 0 | 20 | 0 | 20 | 0 | 0 | 0 | 30 | 0 | 0 | 0 | 15 | 0 | 0 | 0 | 20 | 45 | 0 | 150 |  | 0
9 | Izrada novog propusta: Ova stavka uključuje iskop, nabavu, dopremu i ugradnju novih PP/PE korugirana cijev DN 400, SN8. U cijenu treba uključiti izradu posteljice od kamenog materijala debljine 20 cm, podložni beton C12/15 debljine 15 cm, te oblaganje cijevi betonom C12/15 u sloju debljine 15 cm, a sa gornje strane ugraditi armaturnu mrežu i zaliti betonom C25/30 debljine 15 cm Na ulaznom i izlaznom dijelu propusta potrebno je izraditi kamene glave od lomljenog kamena povezanog betonom C 20/25. Obračun po m' izvedenog propusta uključujući sav rad i materijal. | m' | 0 | 0 | 0 | 0 | 0 | 0 | 0 | 0 | 0 | 0 | 12 | 0 | 0 | 0 | 0 | 0 | 0 | 6 | 6 | 0 | 0 | 0 | 0 | 0 | 0 | 24 |  | 0
10 | Ugradnja cijevi na mjestima prilaza: Ova stavka uključuje dobavu i ugradnju korugiranih kanalizacijskih cijevi DN400 mm, SN8 na mjestima prilaza. U jediničnoj cijeni uključena je dobava i ugradnja korugiranih kanalizacijskih cijevi DN 400 mm, SN8. Na ulaznom i izlaznom dijelu prilaza potrebno je izraditi kamene glave od lomljenog kamena povezanog betonom C 20/25. U jediničnoj cijeni uključene su navedene i sve ostale aktivnosti za dovođenje u predviđenu funkciju. | m' | 0 | 0 | 0 | 0 | 0 | 0 | 4 | 0 | 0 | 0 | 0 | 0 | 0 | 0 | 0 | 0 | 0 | 0 | 0 | 0 | 0 | 0 | 0 | 0 | 0 | 4 |  | 0
11 | Rezanje asfalta: Obuhvaća rezanje asfalta odgovarajućim strojem uz pripomoć radnika. Obračun po m' izvedenog rezanja asfalta | m' | 2.5 | 6 | 2.6 | 15 | 8 | 2.6 | 4 | 3 | 2.5 | 0 | 0 | 0 | 4 | 5 | 10 | 5 | 5 | 2.5 | 0 | 5 | 3 | 3 | 5 | 0 | 5 | 98.7 |  | 0
12 | Postavljanje normalnog rubnjaka. Ova stavka uključuje nabavu, dopremu i ugradnju normalnog rubnjaka 18/24/100 cm, C30/37 otporni na sol i smrzavanje, a polažu se na beton C16/20, prosječnog utruška 0,10 m3/m', za prihvat i vođenje oborinske vode uz rub kolnika. Predhodno je potrebno pripremiti i dobro uvaljati podlogu. Obračun po m' postavljenog normalnog rubnjaka na tehnički ispravan način. | m' | 0 | 0 | 0 | 0 | 0 | 0 | 0 | 0 | 0 | 0 | 0 | 0 | 0 | 0 | 0 | 0 | 0 | 0 | 0 | 0 | 0 | 0 | 0 | 0 | 30 | 30 |  | 0
13 | Vađenje panjeva: Ova stavka uklučuje strojno i ručno vađenje panjeva ø10-30 cm. Obračunava se po komadu izvađenog panja te odvoz na deponiju. | kom | 0 | 0 | 0 | 0 | 0 | 0 | 0 | 20 | 0 | 0 | 0 | 0 | 0 | 0 | 0 | 0 | 0 | 0 | 0 | 0 | 0 | 0 | 0 | 0 | 0 | 20 |  | 0
[27 empty] | Ukupno |  |  | 0
[27 empty] | PDV |  |  | 0
[27 empty] | SVEUKUPNO |  |  | 0

## Ponudbeni troškovnik
TROŠKOVNIK
NC GRAD PREGRADA 2018
duljine 2925 m - širina asfalta 2,6 m
RB | Opis stavke | Jed. mjere | Količina | Jedinična cijena | Ukupno
1 | Porezivanje postojeće kolničke konstrukcije. Ova stavka obuhvaća sve radnje na porezivanju i poravnanju postojeće kolničke konstrukcije od kamenog materijala odgovarajućim strojevima (grejder, kombinirkom ili sl.). Obračunato po m2 izvršenog porezivanja i poravnanja na tehnički ispravan način. | m2 | 9910 |  | 0
2 | Strojni iskop za uređenje kolnika. Ova stavka uključuje strojni iskop u materijalu "C" kategorije za proširenje kolnika. Prosječne širina iskopa 0,8 m i dubina 0,2 m. Stvarne širine, dubine i dužine zahvata utvrditi će se na licu mjesta tijekom izvođenja radova. Iskop treba urediti prema zahtjevu nadzornog inženjera. Stavka uključuje utovar u kamion i odvoz zemljanog materijala na deponiju do 5 km, sa planiranjem deponije. Lokaciju deponije izvođač je dužan zatražiti od nadležnih gradskih službi prije početka izvođenja radova. Obračun po m3 izvedenog iskopa u sraslom stanju. | m3 | 865 |  | 0
3 | Strojni iskop za uređenje pokosa. Ova stavka uključuje strojni iskop za uređenje pokosa u materijalu "C" kategorije. Stvarne širine, dubine i dužine zahvata utvrditi će se na licu mjesta tijekom izvođenja radova. Pokos treba urediti prema zahtjevu nadzornog inženjera. Stavka uključuje utovar u kamion i odvoz zemljanog materijala na deponiju do 5 km, sa planiranjem deponije. Lokaciju deponije izvođač je dužan zatražiti od nadležnih gradskih službi prije početka izvođenja radova. Obračun po m3 izvedenog iskopa u sraslom stanju. | m3 | 560 |  | 0
4 | Izrada tamponskog sloja. Izrada tamponskog sloja od drobljenog kamenog materijala veličine zrna 0-60 mm u debljini sloja 20 cm za proširenje kolnika i izrada tamponskog sloja od drobljenog kamenog materijala veličine zrna 0-32 (0-60) mm debljine 10-30 cm za ojačanje postojeće kolničke konstrukcije (i na djelu novoizvedenog proširenja). Za izradu ovog sloja može se upotrijebiti kameni materijal za koji je pribavljen atest o njegovoj podobnosti za izradu tamponskog sloja. Tampon se mora uvaljati i nabiti (uvibrirati) u slojevima odgovarajućim strojevima. Sva tekuća i kontrolna ispitivanja treba vršiti prema važećim standardima i propisima u toku građenja. Ova stavka obuhvaća: - nabava, dovoz i istovar, - razgrtanje, planiranje, profiliranje tamponskog sloja i zbijanje, - kontrola ravnine i visine izvedenog tamponskog sloja. Obračunato po m3 ugrađenog kamenog materijala u zbijenom stanju. | m3 | 3370 |  | 0
5 | Izrada nosivo habajućeg sloja asfalta. Ova stavka uključuje nabavu, dopremu i strojnu ugradnju asfalta AC 16 surf, 50/70, AG4, debljine sloja 6 cm, uvaljano. Kvaliteta asfaltne mase i ugradnje mora odgovarati tehničkim uvjetima za ovu vrstu radova. Širina asfaltnog zastora iznosi minimalno 2,5 m. Obračun po m2 ugrađenog nosivo habajućeg sloja asfalta na tehnički ispravan način. | m2 | 7710 |  | 0
6 | Iskop otvorenog postojećeg jaraka. Ova stavka obuhvaća strojni iskop otvorenog jarka za prihvat oborinskih voda i odvoz zemljanog materijala na deponiju do 5 km, sa planiranjem deponije. Prosječna količina iskopa 0,30m3/m'. Iskop odvodng jaraka prema zahtjevu nadzornog inženjera. Obračun po m' iskopanog jarka na tehnički ispravan način. | m' | 1165 |  | 0
7 | Izrada bankina. Ova stavka uključuje nabavu, dopremu i ugradnja kamenog materijala veličine 0-16 mm, u bankinu pravilnog poprečnog pada. Prosječne širina bankine 30-40 cm, debljine sloja 6 cm uvaljano. Obračun po m2 izvedenih bankina na tehnički ispravan način. | m2 | 2190 |  | 0
8 | Izrada rigola asfaltnom masom širine 50 cm: Ova stavka uključuje asfaltiranje asfaltnom mješavinom AC 16 surf, 50/70, AG4, 6 cm uvaljano. Rigol se radi uz rub kolnika u obliku plitke kanalice. Obračun po m' izvedenog rigola. | m2 | 150 |  | 0
9 | Izrada novog propusta: Ova stavka uključuje iskop, nabavu, dopremu i ugradnju novih PP/PE korugirana cijev DN 400, SN8. U cijenu treba uključiti izradu posteljice od kamenog materijala debljine 20 cm, podložni beton C12/15 debljine 15 cm, te oblaganje cijevi betonom C12/15 u sloju debljine 15 cm, a sa gornje strane ugraditi armaturnu mrežu i zaliti betonom C25/30 debljine 15 cm Na ulaznom i izlaznom dijelu propusta potrebno je izraditi kamene glave od lomljenog kamena povezanog betonom C 20/25. Obračun po m' izvedenog propusta uključujući sav rad i materijal. | m' | 24 |  | 0
10 | Ugradnja cijevi na mjestima prilaza: Ova stavka uključuje dobavu i ugradnju korugiranih kanalizacijskih cijevi DN400 mm, SN8 na mjestima prilaza. U jediničnoj cijeni uključena je dobava i ugradnja korugiranih kanalizacijskih cijevi DN 400 mm, SN8. Na ulaznom i izlaznom dijelu prilaza potrebno je izraditi kamene glave od lomljenog kamena povezanog betonom C 20/25. U jediničnoj cijeni uključene su navedene i sve ostale aktivnosti za dovođenje u predviđenu funkciju. | m' | 4 |  | 0
11 | Rezanje asfalta: Obuhvaća rezanje asfalta odgovarajućim strojem uz pripomoć radnika. Obračun po m' izvedenog rezanja asfalta | m' | 98.7 |  | 0
12 | Postavljanje normalnog rubnjaka. Ova stavka uključuje nabavu, dopremu i ugradnju normalnog rubnjaka 18/24/100 cm, C30/37 otporni na sol i smrzavanje, a polažu se na beton C16/20, prosječnog utruška 0,10 m3/m', za prihvat i vođenje oborinske vode uz rub kolnika. Predhodno je potrebno pripremiti i dobro uvaljati podlogu. Obračun po m' postavljenog normalnog rubnjaka na tehnički ispravan način. | m' | 30 |  | 0
13 | Vađenje panjeva: Ova stavka uklučuje strojno i ručno vađenje panjeva ø10-30 cm. Obračunava se po komadu izvađenog panja te odvoz na deponiju. | kom | 20 |  | 0
|  | UKUPNO : |  |  | 0
Rekapitulacija
| Procjena radova |  |  |  | 0
| PDV |  |  |  | 0
| SVEUKUPNO |  |  |  | 0