## Troškovnik
Redni | OPIS STAVKE | Jedinica | Količina | Cijena
broj |  | mjere |  | Jedinična | Ukupna
TROŠKOVNIK
D206 - Vulica - Kraljevec - Horvati - Kordej - S1
1. | Strojni iskop oštećenog asfaltnog zastora i na dijelu "dizanja" nivelete ceste i radi proširenja nosivog dijela prometnice (izrade kofera). U stavku je uključen odvoz na deponiju do 5 km.
|  | m3 | 60 |  | 0
2. | Dobava potrebnog materijala i izrada tamponskog sloja od kamenog materijala. U stavku uključena doprema, razastiranje planiranje i zbijanje.
| geotekstil na dijelu "kofera" | m3 | 65 |  | 0
| tamponski sloj | m3 | 70 |  | 0
3. | Izrada cijevnog propusta - zamjena za postojeći - isti se izvodi nizvodno od postojećeg - korugirane cijevi s betonskom oblogom.
|  | m | 6 |  | 0
4. | Uređenje postojećih jaraka i jarka po pokosu trapeznim rigolom
| čišćenje postojećeg | m | 25 |  | 0
| iskop novih | m | 20 |  | 0
| uređenje jarka na pokosu rigolom | m | 20 |  | 0
Rekonstrukcija propusta
D206 - Vulica - Kraljevec - Horvati - Kordej - S1
1. | Rušenje - uklanjanje postojeće konstrukcije propusta i strojni iskop i radi proširenja za postavu montažnih elemenata. U stavku je uključen odvoz na deponiju do 5 km.
| postojeća konstrukcija | m3 | 11.2 |  | 0
| proširenje | m3 | 58.75 |  | 0
2. | Dobava potrebnog materijala i izrada tamponskog sloja od kamenog materijala. U stavku uključena doprema, razastiranje planiranje i zbijanje.
| geotekstil na dnu propusta | m2 | 35 |  | 0
| tamponski sloj - ispod dna propusta | m3 | 9 |  | 0
| zatrpavanje nakon postave mont el. (bočno) | m3 | 48 |  | 0
| zatrpavanje nakon postave mont el. Iznad d=30 | m3 | 14 |  | 0
3. | Izrada podložnog betona
|  | m3 | 1.5 |  | 0
4. | Doprema i postava montažnih elemenata svijetlog otvora 300 x 200 cm.
| elemanti | m1 | 6 |  | 0
| postava | komplet
5. | Izrada betonskih dijelova propusta. Stavka obuhvaća glave uljeva, izljeva, te krilnih zidova propusta betonom C30/37 u oplati
| beton | m3 | 12 |  | 0
| armatura | kg | 1200 |  | 0
6. | Jednoslojna hidroizolacija bitumenskim trakama na spojevima elemenata
|  | m2 | 21 |  | 0
4. | Dobava potrebnog materijala i izrada ograde od metalnih profila - crnih cijevi. U cijenu uključena antikorozivna zaštita.
|  | m1 | 12 |  | 0
Rekonstrukcija propusta 200 x 150 cm
S-2 (Sopot - Vražja peć) Sopotnica
1. | Rušenje - uklanjanje postojeće konstrukcije propusta i strojni iskop i radi proširenja za postavu montažnih elemenata. U stavku je uključen odvoz na deponiju do 5 km.
| postojeća konstrukcija | m3 | 11.2 |  | 0
| proširenje (produbljenje) | m3 | 35 |  | 0
2. | Dobava potrebnog materijala i izrada tamponskog sloja od kamenog materijala. U stavku uključena doprema, razastiranje planiranje i zbijanje.
| geotekstil na dnu propusta | m2 | 35 |  | 0
| tamponski sloj - ispod dna propusta | m3 | 9 |  | 0
| zatrpavanje nakon postave mont el. (bočno) | m3 | 48 |  | 0
3. | Izrada podložnog betona
|  | m3 | 1.5 |  | 0
4. | Doprema i postava montažnih elemenata svijetlog otvora 200 x 150 cm.
| elementi | m1 | 6 |  | 0
| postava | komplet
5. | Izrada betonskih dijelova propusta. Stavka obuhvaća glave uljeva, izljeva, te krilnih zidova propusta betonom C30/37 u oplati
| beton i oplata | m3 | 5.5 |  | 0
| armatura | kg | 550 |  | 0
4. | Dobava potrebnog materijala i izrada ograde od metalnih profila - crnih cijevi. U cijenu uključena antikorozivna zaštita.
|  | m1 | 10 |  | 0
| UKUPNO: |  |  |  | 0
| PDV 25% |  |  |  | 0
| SVEUKUPNO: |  |  |  | 0