## Troškovnik za natječaj
TROŠKOVNIK - Grad Pregrada
Izgradnja pješačke staze uz županijsku cestu Ž2151 - Pregrada
Zahvat duljine 520 m
Redni broj | Opis stavke | Jedinica mjere | Količina | Jedinična cijena | Ukupno
1 | Rušenje starih objekata od betona. Ova stavka uključuje rušenje starih objekata od betona ili kamena (temelja i parapeta ograda, betonskih rubnjaka s temeljom, propusta, naveženih betonskih blokova i sl.) te njihovo uklanjanje s trase i odvoz na deponiju. Obračun po m3 porušenih i uklonjenih starih objekata. | m3 | 8 | 0 | 0
2 | Strojni iskop materijala "C" kategorije Ova stavka uključuje strojni iskop materijalu "C" kategorije za iskop kanala za zacjevljenje, proširenje , uređenje pokosa. Stvarne širine, dubine i dužine zahvata utvrditi će se na licu mjesta tijekom izvođenja radova. Iskop treba urediti prema zahtjevu nadzornog inženjera. Stavka uključuje utovar u kamion i odvoz zemljanog materijala na deponiju do 5 km, sa planiranjem deponije. Pogodan materijal za humusiranje moguće je deponirati u blizini gradilišta do ponovne ugradnje. Lokaciju deponije izvođač je dužan zatražiti od nadležnih gradskih službi prije početka izvođenja radova. Obračun po m3 izvedenog iskopa u sraslom stanju. | m3 | 120 | 0 | 0
3 | Ugradnja geotekstila 300g/m2: Ova stavka uklučuje nabavu, dopremu i ugradnju geotekstila 300g/m2 prije ugradnje nosivog kamenog materijala i drenažnog šljunka iza potporne konstrukcije. Obračun po m2 neto površine ugrađenog geotekstila. | m2 | 315 | 0 | 0
4 | Izrada zacjevljena od PE rebrastih cijevi: Ova stavka uklučuje nabavu i dopremu PE rebrastih cijevi, sa potrebnim spojnicama za izvedbu odvodnje. Stavka ne uključuje postavu cijevi, iskop i kameni materijal za ispunu rova. Obračun prema m' dostavljenih cijevi.
| a/ PE rebraste cijevi DN Ø200 mm | m' | 64 | 0 | 0
| a/ PE rebraste cijevi DN Ø400 mm | m' | 126 | 0 | 0
| b/ PE rebraste cijevi DN Ø500 mm | m' | 264 | 0 | 0
5 | Izrada zacjevljena od PE rebrastih cijevi Ø200 mm: Ova stavka uklučuje ugradnju PE rebrastih cijevi Ø200 mm, sa potrebnim spojnicama za izvedbu odvodnje, kućni priključci do revizionog okna. Obračun prema m' postavljenog zacjevljenja. | m' | 4 | 0 | 0
6 | Ispuna rova kamenim materijalom. Ova stavka uljučuje dopremu i ugradnju drobljenog kamenog materijala veličine zrna 0-32 mm. Za zatrpavanje rova oborinske odvodnje. Obračun po m3 ugrađenog i zbijenog kamenog materijala. | m3 | 30 | 0 | 0
7 | Postavljanje upuštenog rubnjaka. Ova stavka uključuje nabavu, dopremu i ugradnju normalnog rubnjaka 8/20/50 cm, C30/37 otporni na sol i smrzavanje, a polažu se na beton C16/20, prosječnog utruška 0,7 m3/m' Predhodno je potrebno pripremiti i dobro uvaljati podlogu. Obračun po m' postavljenog upuštenog rubnjaka na tehnički ispravan način. | m' | 500 | 0 | 0
8 | Izrada parapetnih zidova (tip I ili II), betonom C25/30, armiranih mrežnom armaturom i rebrastom B500B. Stavkom je obuhvaćena potrebna oplata sa svim potrebnim materijalom. Sve vidljive plohe moraju biti izvedene u glatkoj oplati.Iskop je obračunat u stavci "strojni iskom materijala "C" kategorije" Obračunato po m3 zatrpavanja, po m3 ugrađenog betona, po m2 oplate i po kg ugrađene armature.
| a/ zatrpavanje drob. kam. materijalom | m3 | 30 | 0 | 0
| b/ beton C12/15 | m3 | 5 | 0 | 0
| c/ beton C25/30 | m3 | 15 | 0 | 0
| d/ oplata | m2 | 80 | 0 | 0
| e/ armatura | kg | 1200 | 0 | 0
9 | Ispuna staze kamenim materijalom. Ova stavka uljučuje dopremu i ugradnju drobljenog kamenog materijala veličine zrna 0-16 mm. Obračun po m3 ugrađenog i zbijenog kamenog materijala. | m3 | 150 | 0 | 0
10 | Humusiranje pokosa. Ova stavka uključuje nabavu, dopremu i ugradnju zemlje pogodnje za oblaganje pokosa. Obloga pokosa radi se zemljanim materijalom debljine 20 cm. Obračun po m2 izvršenog humusiranja pokosa. | m2 | 400 | 0 | 0
|  | UKUPNO : |  |  | 0
|  | PDV 25 % : |  |  | 0