## troškovnik
INVESTITOR:
GRAD PREGRADA, Josipa Karla Tuškana 2
49218 Pregrada
GRAĐEVINA:
DJEČJI VRTIĆ "NAŠA RADOST" PREGRADA
Stjepana Škreblina 1, PREGRADA
RADOVI:
SANACIJA SLOJEVA KOSOG KROVA
- toplinske izolacije i pokrova
VRSTA PROJEKTA:
TROŠKOVNIK ZA IZVOĐENJE
T R O Š K O V N I K
GRAĐEVINSKO - OBRTNIČKIH RADOVA
IZRADIO:
KOSTELGRAD-PROJEKT d.o.o
Obrtnička 5, Pregrada
DIREKTOR:
Josip Golubić, dipl.ing.arh.
IZOLATERSKI KROVOPOKRIVAČKI I LIMARSKI RADOVI
1 | Razgradnja gromobranske instalacije sa djela krova na kojem se vrši energetska obnova zgrade sve do spoja sa fasadnom vertikalom. Gromobranske instalacije od pocinčane gromobranske trake . U cijenu stavke uključiti interne transporte, pomičnu građevnu skelu, sav rad i materijal potreban za potpuno dovršenje radova, odvoz razgrađenog materijala na deponiju društva ovleštenog za zbrinjevanje navedenog otpada te njegovo zbrinjavanje.
|  | m¹ | 173 |  | 0
2 | Preivremena demontaža krovnih vertikala u toku izvođenja radova u sklopu energetske obnove zgrade. U cijenu stavke uključiti , pomičnu građevnu skelu, sav rad i materijal potreban za potpuno dovršenje radova.
|  | kom | 10 |  | 0
3 | Pažljiva razgradnja dotrajalog limenog opšava.. Opšav od pocinčanog obojenog lima. U cijenu stavke uključiti interne transporte, pomičnu građevnu skelu, sav rad i materijal potreban za potpuno dovršenje radova, odvoz razgrađenog materijala na deponiju društva ovleštenog za zbrinjevanje navedenog otpada te njegovo zbrinjavanje.
|  | m¹ | 115 |  | 0
4 | Pažljiva razgradnja visečih žljebova na okapnom rubu građevine uključujući kuke u sav ostali pričvrsni materijal. Žljebovi od pocinčanog obojenog lima. U cijenu stavke uključiti interne transporte, pomičnu građevnu skelu, sav rad i materijal potreban za potpuno dovršenje radova, odvoz razgrađenog materijala na deponiju društva ovleštenog za zbrinjevanje navedenog otpada te njegovo zbrinjavanje.
|  | m¹ | 76 |  | 0
5 | Pažljiva razgradnja pokrova od bitumenske tegole, uključujući odzračnike, snjegobrane i slično. U cijenu stavke uključiti interne transporte, pomičnu građevnu skelu, sav rad i materijal potreban za potpuno dovršenje radova, odvoz razgrađenog materijala na deponiju društva ovleštenog za zbrinjevanje navedenog otpada te njegovo zbrinjavanje. Obračun po m2 kose površine krova.
|  | m2 | 880 |  | 0
6 | Izrezivanje otvora u daščanoj oplati za potrebe prozračivanja tolinske izolacije. Otvori pri sljemenu širine cca 5cm sa svake strane , izvedeni po cijeloj dužini. Obračun po dužnom metru sljemena.
|  | m¹ | 77 |  | 0
7 | Pažljiva izvedba otvora u fasadnom zidu za potrebe prozračivanja tolinske izolacije. Otvori pri spoju fasadne površine sa daščanom oplatom krova, izvedeni između rogova u visini cca 5cm , 10 cm uži od razmaka rogova . Obračun po dužnom metru okapnog ruba krova.
|  | m¹ | 127 |  | 0
8 | Priprema daščane oplate za ugradnju novog krovnog pokrova. Priprema uključuje temeljito čiščenje daščene oplate , zamjenu dotrajalih djelova ( do 10% površine krovne plohe) i fino poravnanje kao pripema za ugradnju pokrova od samouklapajućeg lima. Obračun po m2 kose površine krova..
|  | m2 | 880 |  | 0
9 | Izrada i montaža visećeg žlijeba na okapnom rubu krovišta. Žlijeb iz pocinčanog plastificiranog lima debljine 0.55 mm, pričvršćen plastificiranim pocinčanim željeznim kukama 30/3 mm za krovne roženice na razmaku od cca 80 cm urezivanjem daščane oplate u dubini od 5mm. Žlijeb pravokutnog presjeka. U cijenu stavke uključiti kotliće i vrijednost svih radova i materijala s nabavom.
|  | m1 | 86 |  | 0
10 | Spajanje postojećih demontranih pravokutnih vertikala na nove žljebove. U cijenu stavke uključiti sav pričvrsni spojni i brtveni materijal do potpune gotovosti.
|  | kom | 10 |  | 0
11 | Nabava, doprema i pokrivanje krovnih ploha jednim slojem paropropusne krovne folije. Krovna folija se sastoji od nosive folije s kaširanom filigranskom strukturom od isprepletenih vlakana u obliku bobica visokih 8mm koji omogučuju prigušenje buke i permanentnu cirkulaciju zraka na donjoj strani metalnog pokrova. Krovnu foliju postaviti s odgovarajućim preklopima i lijepljenjem spojeva prema uputama proizvođača. U jediničnoj cijeni sadržan je rad, materijal, potrebna zaštita, čišćenje radnog mjesta nakon završenih radova i sve ostalo potrebno za potpuno dovršenje rada. Obračun po m2 kose površine krova.
|  | m2 | 880 |  | 0
12 | Dobava i montaža okapnog lima RŠ do 40 cm, debljine 0.6 mm na pripremljenu podlogu. U cijenu stavke uključiti vrijednost svih radova i materijala s nabavom i dopremom na gradilište.
|  | m1 | 76 |  | 0
13 | Dobava i montaža pokrova od samouklapajućeg lima debljine 0.6 mm na pripremljenu podlogu. Radove izvesti prema uputama proizvođača pokrova. U jediničnoj cijeni sadržan je rad, materijal, potrebna zaštita, čišćenje radnog mjesta nakon završenih radova i sve ostalo potrebno za potpuno dovršenje rada. Obračun po m2 kose površine krova.
|  | m2 | 880 |  | 0
14 | Izrada i opšivavanje zabatnog ruba krova pocinčanim plastificiranim limom debljine 0.6 mm razvijene širine do50 cm. U cijenu stavke uključiti vrijednost svih radova i materijala s nabavom i dopremom na gradilište.
|  | m1 | 79 |  | 0
15 | Izrada i opšivavanje krovnih uvala i grebena pocinčanim plastificiranim limom debljine 0.6 mm razvijene širine do100 cm. U cijenu stavke uključiti vrijednost svih radova i materijala s nabavom i dopremom na gradilište.
|  | m1 | 57 |  | 0
16 | Dobva i montaža rešetkastih elemenata za ventiliranje krova od samouklapajućeg lima sa obije strane sljemena i na mjestu spoja vrha krova sa fasadnim zidom. U cijenu stavke uključiti vrijednost svih radova i materijala s nabavom i dopremom na gradilište.
|  | m1 | 161 |  | 0
17 | Dobava i montaža sljemene kape za ventilirani pokrov od samouklapajučeg lima izrađene od pocinčanog plastificiranog limoma debljine 0.6 mm razvijene širine do60 cm. U cijenu stavke uključiti vrijednost svih radova i materijala s nabavom i dopremom na gradilište.
|  | m1 | 77 |  | 0
18 | Izrada i opšivavanje spoja krova i fasadnog zida, pocinčanim plastificiranim limom debljine 0.6 mm, razvijene širine 50 cm. U cijenu stavke uključiti vrijednost svih radova i materijala s nabavom i dopremom na gradilište.
|  | m1 | 7 |  | 0
19 | Dobava i postava snjegobrana na pokrov od samouklapajučeg lima . Montaža prema uputama proizvođača pokrova , obračun po dužnom metru okapmog ruba krova.
|  | m1 | 102 |  | 0
20 | Izrada opšava i opšivavanje dimnjaka i ventilacijskih kanala različitih presjeka pocinčanim plastificiranim limom debljine 0.6 mm. U cijenu stavke uključiti vrijednost svih radova i materijala s nabavom i dopremom na gradilište. |  |  |  | 0
|  | m1 | 14 |  | 0
21 | Dobava i postava gromobranskih instalacija na rekonstruirani dio krova. Gromobranske instalacije od pocinčane gromobranske trake sa pocinčanim spojnim elementima se priključuju na postojeće vertikale u zoni žljeba. U cijenu stavke uključiti interne transporte, pomičnu građevnu skelu, sav rad i materijal potreban za potpuno dovršenje radova.
|  | m¹ | 173 |  | 0
22 | Nabava i postava toplinske izolacije - izolacijskih ploča od puliuretanske pjene (pir) ukupne debljine 16cm. Izmegu rogova se postavljaju ploče debljine 10 sm sa osiguranjem sloja za prozračivanje dmin=4cm, dok se po kompletnoj površini postavljaju ploče debljine 6cm. U cijenu stavke uključiti interne transporte, pomičnu građevnu skelu, sav rad i materijal potreban za potpuno dovršenje radova. Obračun po m2 kose površine krova.
|  | m2 | 880 |  | 0
23 | Nabava, doprema i ugradnja parne brane od 100% netkanih polyolefinskih vlakana. Krovnu foliju postaviti s odgovarajućim preklopima i lijepljenjem spojeva prema uputama proizvođača. U jediničnoj cijeni sadržan je rad, materijal, potrebna zaštita, čišćenje radnog mjesta nakon završenih radova i sve ostalo potrebno za potpuno dovršenje rada. Obračun po m2 kose površine krova.
|  | m2 | 880 |  | 0
24 | Dobava, montaža i izrada obloge kosog krova po , gipskartonskim pločama 1x1,25 cm, na metalnoj (pocinčanoj) potkonstrukciji. Sve elemente obloge , obradu spojeva sa drugim materijalima i međusobnih spojeva izvesti prema uputama proizvođača. Sve fugirano i gletano, te pripremljeno za bojanje. U cijenu uključena sva izrezivanja za rasvjetna tijela, te za provođenje svih instalacija, sve prema uputama proizvođača. U jediničnoj cijeni sadržan je sav rad, materijal, pribor, zaštita, skela, gletanje, sve potrebno za potpuno dovršenje rada, te čišćenje radilišta nakon završetka radova.
|  | m² | 880 |  | 0
25 | Dobava i ugradnja aluminijskih rešetki za zaštitu fasadnih otvora za prozračivanja tolinske izolacije krova. Rešetke širine 10 cm postavljaju se po cijeloj dužini između rogova . Obračun po dužnom metru okapnog ruba krova.
|  | m¹ | 127 |  | 0
26 | Bojanje gletanog podgleda krova građevine disperzivnom bojom u dva sloja. U jediničnoj cijeni sadržan je sav rad, materijal, pribor, zaštita, čišćenje nakon završenih radova, te sve potrebno za potpuno dovršenje rada.
|  | m2 | 880 |  | 0
| UKUPNO: |  |  | 0
| PDV 25% |  |  |  | 0
| SVEUKUPNO: |  |  | 0