## Gorjakovo (spojna)
TROŠKOVNIK
NC GRAD PREGRADA 2016 Gorjakovo (spojna) (G13-G12 -Odvojak - Glogovec)
dionica duljine 220 m - širina asfalta 2,8 m
RB | Opis stavke | Jed. mjere | Količina | Jedinična cijena | Ukupno
1 | Porezivanje postojeće kolničke konstrukcije. Ova stavka obuhvaća sve radnje na porezivanju i poravnanju postojeće kolničke konstrukcije od kamenog materijala odgovarajućim strojevima (grejder, kombinirkom ili sl.). Obračunato po m2 izvršenog porezivanja i poravnanja na tehnički ispravan način. | m2 | 725
2 | Strojni iskop za uređenje kolnika. Ova stavka uključuje strojni iskop u materijalu "C" kategorije za proširenje kolnika. Prosječne širina iskopa 0,6 m i dubina 0,2 m. Stvarne širine, dubine i dužine zahvata utvrditi će se na licu mjesta tijekom izvođenja radova. Iskop treba urediti prema zahtjevu nadzornog inženjera. Stavka uključuje utovar u kamion i odvoz zemljanog materijala na deponiju do 5 km, sa planiranjem deponije. Lokaciju deponije izvođač je dužan zatražiti od nadležnih gradskih službi prije početka izvođenja radova. Obračun po m3 izvedenog iskopa u sraslom stanju. | m3 | 350
3 | Strojni iskop za uređenje pokosa. Ova stavka uključuje strojni iskop za uređenje pokosa u materijalu "C" kategorije. Stvarne širine, dubine i dužine zahvata utvrditi će se na licu mjesta tijekom izvođenja radova. Pokos treba urediti prema zahtjevu nadzornog inženjera. Stavka uključuje utovar u kamion i odvoz zemljanog materijala na deponiju do 5 km, sa planiranjem deponije. Lokaciju deponije izvođač je dužan zatražiti od nadležnih gradskih službi prije početka izvođenja radova. Obračun po m3 izvedenog iskopa u sraslom stanju. | m3 | 100
4 | Izrada tamponskog sloja. Izrada tamponskog sloja od drobljenog kamenog materijala veličine zrna 0-60 mm u debljini sloja 20 cm za proširenje kolnika i izrada tamponskog sloja od drobljenog kamenog materijala veličine zrna 0-32 (0-60) mm debljine 20 cm za ojačanje postojeće kolničke konstrukcije (i na djelu novoizvedenog proširenja). Za izradu ovog sloja može se upotrijebiti kameni materijal za koji je pribavljen atest o njegovoj podobnosti za izradu tamponskog sloja. Tampon se mora uvaljati i nabiti (uvibrirati) u slojevima odgovarajućim strojevima. Sva tekuća i kontrolna ispitivanja treba vršiti prema važećim standardima i propisima u toku građenja. Ova stavka obuhvaća: - nabava, dovoz i istovar, - razgrtanje, planiranje, profiliranje tamponskog sloja i zbijanje, - kontrola ravnine i visine izvedenog tamponskog sloja. Obračunato po m3 ugrađenog kamenog materijala u zbijenom stanju. | m3 | 365
5 | Izrada nosivo habajućeg sloja asfalta. Ova stavka uključuje nabavu, dopremu i strojnu ugradnju asfalta AC 16 surf, 50/70, AG4, debljine sloja 6 cm, uvaljano. Kvaliteta asfaltne mase i ugradnje mora odgovarati tehničkim uvjetima za ovu vrstu radova. Širina asfaltnog zastora iznosi minimalno 2,8 m. Obračun po m2 ugrađenog nosivo habajućeg sloja asfalta na tehnički ispravan način. | m2 | 700
6 | Iskop otvorenog postojećeg jaraka. Ova stavka obuhvaća strojni iskop otvorenog jarka za prihvat oborinskih voda i odvoz zemljanog materijala na deponiju do 5 km, sa planiranjem deponije. Prosječna količina iskopa 0,30m3/m'. Iskop odvodng jaraka prema zahtjevu nadzornog inženjera. Obračun po m' iskopanog jarka na tehnički ispravan način. | m' | 222
7 | Izrada bankina. Ova stavka uključuje nabavu, dopremu i ugradnja kamenog materijala veličine 0-16 mm, u bankinu pravilnog poprečnog pada. Prosječne širina bankine 40 cm, debljine sloja 6 cm uvaljano. Obračun po m2 izvedenih bankina na tehnički ispravan način. | m2 | 265
8 | Izrada rigola asfaltnom masom širine 50 cm: Ova stavka uključuje asfaltiranje asfaltnom mješavinom AC 16 surf, 50/70, AG4, 6 cm uvaljano. Rigol se radi uz rub kolnika u obliku plitke kanalice. Obračun po m' izvedenog rigola. | m2 | 0
9 | Izrada novog propusta: Ova stavka uključuje iskop, nabavu, dopremu i ugradnju novih PP/PE korugirana cijev DN 400, SN8. U cijenu treba uključiti izradu posteljice od kamenog materijala debljine 20 cm, podložni beton C12/15 debljine 15 cm, te oblaganje cijevi betonom C12/15 u sloju debljine 15 cm, a sa gornje strane ugraditi armaturnu mrežu i zaliti betonom C25/30 debljine 15 cm Na ulaznom i izlaznom dijelu propusta potrebno je izraditi kamene glave od lomljenog kamena povezanog betonom C 20/25. Obračun po m' izvedenog propusta uključujući sav rad i materijal. | m' | 6
10 | Rezanje asfalta: Obuhvaća rezanje asfalta odgovarajućim strojem uz pripomoć radnika. Obračun po m' izvedenog rezanja asfalta | m' | 7
|  | UKUPNO : |  |  | 0
Rekapitulacija
| Procjena radova |  |  |  | 0
| PDV |  |  |  | 0
| SVEUKUPNO |  |  |  | 0