## Kostel
TROŠKOVNIK
Kostel, zadružni dom - Vešligaji
dionica duljine 200 m - širina asfalta 2,6
RB | Opis stavke | Jed. mjere | Količina | Jedinična cijena | Ukupno
1 | Porezivanje postojeće kolničke konstrukcije. Ova stavka obuhvaća sve radnje na porezivanju i poravnanju postojeće kolničke konstrukcije od kamenog materijala odgovarajućim strojevima (grejder, kombinirkom ili sl.). Obračunato po m2 izvršenog porezivanja i poravnanja na tehnički ispravan način. | m2 | 700
2 | Strojni iskop za uređenje kolnika. Ova stavka uključuje strojni iskop u materijalu "C" kategorije za proširenje kolnika. Prosječne širina iskopa 0,6 m i dubina 0,3 m. Stvarne širine, dubine i dužine zahvata utvrditi će se na licu mjesta tijekom izvođenja radova. Iskop treba urediti prema zahtjevu nadzornog inženjera. Stavka uključuje utovar u kamion i odvoz zemljanog materijala na deponiju do 5 km, sa planiranjem deponije. Lokaciju deponije izvođač je dužan zatražiti od nadležnih gradskih službi prije početka izvođenja radova. Obračun po m3 izvedenog iskopa u sraslom stanju. | m3 | 100
3 | Strojni iskop za uređenje pokosa. Ova stavka uključuje strojni iskop za uređenje pokosa u materijalu "C" kategorije. Stvarne širine, dubine i dužine zahvata utvrditi će se na licu mjesta tijekom izvođenja radova. Pokos treba urediti prema zahtjevu nadzornog inženjera. Stavka uključuje utovar u kamion i odvoz zemljanog materijala na deponiju do 5 km, sa planiranjem deponije. Lokaciju deponije izvođač je dužan zatražiti od nadležnih gradskih službi prije početka izvođenja radova. Obračun po m3 izvedenog iskopa u sraslom stanju. | m3 | 200
4 | Izrada tamponskog sloja. Izrada tamponskog sloja od drobljenog kamenog materijala veličine zrna 0-32 (0-60) mm debljine 20 cm za ojačanje postojeće kolničke konstrukcije (i na djelu novoizvedenog proširenja). Za izradu ovog sloja može se upotrijebiti kameni materijal za koji je pribavljen atest o njegovoj podobnosti za izradu tamponskog sloja. Tampon se mora uvaljati i nabiti (uvibrirati) u slojevima odgovarajućim strojevima. Sva tekuća i kontrolna ispitivanja treba vršiti prema važećim standardima i propisima u toku građenja. Ova stavka obuhvaća: - nabava, dovoz i istovar, - razgrtanje, planiranje, profiliranje tamponskog sloja i zbijanje, - kontrola ravnine i visine izvedenog tamponskog sloja. Obračunato po m3 ugrađenog kamenog materijala u zbijenom stanju. | m3 | 150
5 | Iskop otvorenog jaraka. Ova stavka obuhvaća strojni iskop otvorenog jarka za prihvat oborinskih voda i odvoz zemljanog materijala na deponiju do 5 km, sa planiranjem deponije. Prosječna količina iskopa 0,30m3/m'. Iskop odvodng jaraka prema zahtjevu nadzornog inženjera. Obračun po m' iskopanog jarka na tehnički ispravan način. | m' | 200
6 | Izrada propusta. Nabava doprema i ugradnja PE-HD rebraste korugirane cijevi DN 500, unutarnjeg promjera DN/ID - 431 mm, sa svim nastavcima i priključcima, za odvodnju preko ceste , koja se polaže na mjesto novog propusta. Dužina cijevi predviđena 6 m'. | m' | 4
7 | Izrada bankina. Ova stavka uključuje nabavu, dopremu i ugradnja kamenog materijala veličine 0-16 mm, u bankinu pravilnog poprečnog pada. Prosječne širina bankine 40 cm, debljine sloja 6 cm uvaljano. Obračun po m2 izvedenih bankina na tehnički ispravan način. | m2 | 200
|  | UKUPNO (bez PDV) : |  |  | kn
|  | PDV |  |  | kn
|  | SVEUKUPNO |  |  | kn

## Ulica Rikarda Jorgovanića
TROŠKOVNIK
Ulica Rikarda Jorgovanica - Pregrada Vrhi
Sanacija kolnika - širina asfalta 2,6 - 3,0 m - 1100 metara dužine
RB | Opis stavke | Jed. mjere | Količina | Jedinična cijena | Ukupno
1 | Porezivanje postojeće kolničke konstrukcije. Ova stavka obuhvaća sve radnje na porezivanju i poravnanju postojeće kolničke konstrukcije od kamenog materijala odgovarajućim strojevima (grejder, kombinirkom ili sl.). Obračunato po m2 izvršenog porezivanja i poravnanja na tehnički ispravan način. | m2 | 400
2 | Strojni iskop za uređenje kolnika. Ova stavka uključuje strojni iskop u materijalu "C" kategorije za proširenje kolnika. Prosječne širina iskopa 0,6 m i dubina 0,3 m. Stvarne širine, dubine i dužine zahvata utvrditi će se na licu mjesta tijekom izvođenja radova. Iskop treba urediti prema zahtjevu nadzornog inženjera. Stavka uključuje utovar u kamion i odvoz zemljanog materijala na deponiju do 5 km, sa planiranjem deponije. Lokaciju deponije izvođač je dužan zatražiti od nadležnih gradskih službi prije početka izvođenja radova. Obračun po m3 izvedenog iskopa u sraslom stanju. | m3 | 200
3 | Strojni iskop za uređenje pokosa. Ova stavka uključuje strojni iskop za uređenje pokosa u materijalu "C" kategorije. Stvarne širine, dubine i dužine zahvata utvrditi će se na licu mjesta tijekom izvođenja radova. Pokos treba urediti prema zahtjevu nadzornog inženjera. Stavka uključuje utovar u kamion i odvoz zemljanog materijala na deponiju do 5 km, sa planiranjem deponije. Lokaciju deponije izvođač je dužan zatražiti od nadležnih gradskih službi prije početka izvođenja radova. Obračun po m3 izvedenog iskopa u sraslom stanju. | m3 | 200
4 | Izrada tamponskog sloja. Izrada tamponskog sloja od drobljenog kamenog materijala veličine zrna 0-32 (0-60) mm debljine 20 cm za ojačanje postojeće kolničke konstrukcije (i na djelu novoizvedenog proširenja). Za izradu ovog sloja može se upotrijebiti kameni materijal za koji je pribavljen atest o njegovoj podobnosti za izradu tamponskog sloja. Tampon se mora uvaljati i nabiti (uvibrirati) u slojevima odgovarajućim strojevima. Sva tekuća i kontrolna ispitivanja treba vršiti prema važećim standardima i propisima u toku građenja. Ova stavka obuhvaća: - nabava, dovoz i istovar, - razgrtanje, planiranje, profiliranje tamponskog sloja i zbijanje, - kontrola ravnine i visine izvedenog tamponskog sloja. Obračunato po m3 ugrađenog kamenog materijala u zbijenom stanju. | m3 | 310
5 | Iskop otvorenog jaraka. Ova stavka obuhvaća strojni iskop otvorenog jarka za prihvat oborinskih voda i odvoz zemljanog materijala na deponiju do 5 km, sa planiranjem deponije. Prosječna količina iskopa 0,30m3/m'. Iskop odvodng jaraka prema zahtjevu nadzornog inženjera. Obračun po m' iskopanog jarka na tehnički ispravan način. | m' | 100
6 | Izrada bankina. Ova stavka uključuje nabavu, dopremu i ugradnja kamenog materijala veličine 0-16 mm, u bankinu pravilnog poprečnog pada. Prosječne širina bankine 40 cm, debljine sloja 6 cm uvaljano. Obračun po m2 izvedenih bankina na tehnički ispravan način. | m2 | 445
|  | UKUPNO (bez PDV) : |  |  | kn
|  | PDV |  |  | kn
|  | SVEUKUPNO |  |  | kn

## Plemenšćina
TROŠKOVNIK
Pregrada Vrhi - Premrli - Kapelica (Mikulaši)
dionica MO Plem. 900 metara - širina asfalta 2,5 m
RB | Opis stavke | Jed. mjere | Količina | Jedinična cijena | Ukupno
1 | Porezivanje postojeće kolničke konstrukcije. Ova stavka obuhvaća sve radnje na porezivanju i poravnanju postojeće kolničke konstrukcije od kamenog materijala odgovarajućim strojevima (grejder, kombinirkom ili sl.). Obračunato po m2 izvršenog porezivanja i poravnanja na tehnički ispravan način. | m2 | 2700
2 | Strojni iskop za uređenje pokosa. Ova stavka uključuje strojni iskop za uređenje pokosa u materijalu "C" kategorije. Stvarne širine, dubine i dužine zahvata utvrditi će se na licu mjesta tijekom izvođenja radova. Pokos treba urediti prema zahtjevu nadzornog inženjera. Stavka uključuje utovar u kamion i odvoz zemljanog materijala na deponiju do 5 km, sa planiranjem deponije. Lokaciju deponije izvođač je dužan zatražiti od nadležnih gradskih službi prije početka izvođenja radova. Obračun po m3 izvedenog iskopa u sraslom stanju. | m3 | 30
3 | Izrada tamponskog sloja. Izrada tamponskog sloja od drobljenog kamenog materijala veličine zrna 0-32 (0-60) mm debljine 20 cm za ojačanje postojeće kolničke konstrukcije (i na djelu novoizvedenog proširenja). Za izradu ovog sloja može se upotrijebiti kameni materijal za koji je pribavljen atest o njegovoj podobnosti za izradu tamponskog sloja. Tampon se mora uvaljati i nabiti (uvibrirati) u slojevima odgovarajućim strojevima. Sva tekuća i kontrolna ispitivanja treba vršiti prema važećim standardima i propisima u toku građenja. Ova stavka obuhvaća: - nabava, dovoz i istovar, - razgrtanje, planiranje, profiliranje tamponskog sloja i zbijanje, - kontrola ravnine i visine izvedenog tamponskog sloja. Obračunato po m3 ugrađenog kamenog materijala u zbijenom stanju. | m3 | 500
4 | Iskop otvorenog jaraka. Ova stavka obuhvaća strojni iskop otvorenog jarka za prihvat oborinskih voda i odvoz zemljanog materijala na deponiju do 5 km, sa planiranjem deponije. Prosječna količina iskopa 0,30m3/m'. Iskop odvodng jaraka prema zahtjevu nadzornog inženjera. Obračun po m' iskopanog jarka na tehnički ispravan način. | m' | 150
5 | Izrada bankina. Ova stavka uključuje nabavu, dopremu i ugradnja kamenog materijala veličine 0-16 mm, u bankinu pravilnog poprečnog pada. Prosječne širina bankine 40 cm, debljine sloja 6 cm uvaljano. Obračun po m2 izvedenih bankina na tehnički ispravan način. | m2 | 250
|  | UKUPNO (bez PDV) : |  |  | kn
|  | PDV |  |  | kn
|  | SVEUKUPNO |  |  | kn